## POPIS STAVKI
R.br. | List | Izvorni list | Grupa radova | Broj stavke | Opis | Jed. mjere | Količina | Jed. cijena (€) | Ukupno (€)
1 | GK0001-5 | ARHITEKTONSKI TROŠKOVNIK | ARHITEKTONSKI TROŠKOVNIK | 5 | Čišćenje dijela građevne čestice na kojem se izvode zemljani radovi na dijelu projektiranog parkirališta, dvorišta i projektiranih zgrada) od nekošene trave, grmlja, trnja i drveća na građevnoj čestici kao priprema za izvođenje zemljanih radova. U cijenu stavke uključeni su sav rad, alat i materijal potrebni za uklanjanje, te odvoz razgrađenog materijala na deponij udaljen do 10 km, sve ovjereno kroz građevinsku knjigu. Obračun po metru kvadratnom očišćene površine. | m2 | 1300 | 5 | 6500
2 | GK0002-5 | ARHITEKTONSKI TROŠKOVNIK | ARHITEKTONSKI TROŠKOVNIK | 5 | Priprema gradilišta, uređenje parcele, nabava i postavljanje gradilišne ploče, nadstrešnica, baraka, uređenje deponija za skladištenje građevinskog materijala i demontaža istih nakon završetka radova. | komplet | 1 | 2000 | 2000
3 | GK0003-5 | ARHITEKTONSKI TROŠKOVNIK | ARHITEKTONSKI TROŠKOVNIK | 5 | Ograda gradilišta prema članku 134. Zakona o gradnji RH (NN153/13, 20/17, 39/19) gradilište mora biti ograđeno radi sprječavanja nekontrolirana pristupa ljudi na gradilište. Izvođač radova je dužan ograditi gradilište s adekvatnom ogradom, rampama i ulazima kako bi se spriječio ulazak nezaposlenim i nepoznatim osobama, te i s time spriječio mogući nastanak ozljede na radu kod nezaposlenih osoba. Obračun paušalno (za sve građevine na gradilištu). | komplet | 1 | 1200 | 1200
4 | GK0004-5 | ARHITEKTONSKI TROŠKOVNIK | ARHITEKTONSKI TROŠKOVNIK | 5 | Geodetsko snimanje i praćenje u fazi izvođenja iskopa s određivanjem repera, iskolčenjem objekta, trase instalacija te geodetsko snimanje instalacijskih vodova građevine i mjesta njihovog priključenja na komunalnu infrastrukturu u toku izvođenja radova i izrada ''katastra vodova'' nakon završetka radova. | komplet | 1 | 2500 | 2500
5 | GK0005-5 | ARHITEKTONSKI TROŠKOVNIK | ARHITEKTONSKI TROŠKOVNIK | 5 | Probijanje unutarnjih i vanjskih zidova od opeke debljine 25 cm na poziciji budućih vrata ili prolaza. Izvodi se po tehnologiji i na način odobren upisom u dnevnik po nadzornom inženjeru. Rušenje izvesti bez vibracija i oštećenja okolnih konstrukcija sa podupiranjem konstrukcije. U stavku je uključen utovar i odvoz sveg otpadnog materijala na deponiju, uključivo troškovi zbrinjavanja otpada. Obračun po m³ | m³ | 27 | 250 | 6750
6 | GK0006-6. | ARHITEKTONSKI TROŠKOVNIK | ARHITEKTONSKI TROŠKOVNIK | 6. | 6. Rušenje predhodno izvedenih parapetnih armirano - betonskih zidova na stropnoj ploči prizemlja. Visina parapetnog zida h=50 cm a debljina d=20 cm. U stavku je uključen utovar i odvoz sveg otpadnog materijala na deponiju, uključivo troškovi zbrinjavanja otpada.Obračun po m3 | m3 | 18.237 | 250 | 4559.25
7 | GK0007-6. | ARHITEKTONSKI TROŠKOVNIK | ARHITEKTONSKI TROŠKOVNIK | 6. | Rušenje AB stropne ploče debljine 15 cm. Stavka uključuje rezanje, rušenje, horizontalni i vertikalni transport i utovar AB ploče u prijevozno sredstvo te odvoz šute na deponij i zbrinjavanje. Rezanje AB ploče izvesti bez vibracija i oštećenja okolnih konstrukcija, rez mora ostati ravnog presjeka. Obračun po m2 | m2 | 4 | 80 | 320
8 | GK0008-6. | ARHITEKTONSKI TROŠKOVNIK | ARHITEKTONSKI TROŠKOVNIK | 6. | Trajna ploča (tabla) za EU projekte Materijal: čvrsta i trajna aluminij kompozitna ploča, otporna na koroziju Tisak bojama otpornim na vanjske utjecaje, dodatna zaštita laminacijom Obračun po komadu | kom | 1 | 400 | 400
9 | GK0009-6. | ARHITEKTONSKI TROŠKOVNIK | ARHITEKTONSKI TROŠKOVNIK | 6. | Stojno skidanje humusnog sloja prosječne debljine 20 cm prema projektu, ili iznimno stvarne debljine prema uputama nadzornog inženjera. U jediničnu cijenu uključen je iskop i utovar u vozilo. Cijena prijevoza je posebna stavka . Obračun po m3 u zbijenom stanju , sve ovjereno kroz građevinsku knjigu. | m³ | 275 | 25 | 6875
10 | GK0010-6. | ARHITEKTONSKI TROŠKOVNIK | ARHITEKTONSKI TROŠKOVNIK | 6. | Strojni iskop terena u materijalu “B” ili “C” kategorije u širokom otkopu vezano za vanjsko uređenje okolo zgrade do projektirane kote ispod tampona. Prosječna dubina iskopa iznosi cca 60 cm, razbijanje kamenih samaca i niveliranje terena. Točna kategorija tla utvrditi će se na terenu prilikom samog iskopa odnosno obračuna radova. U jediničnu cijenu uključen je iskop i utovar u vozilo sve ovjereno kroz građevinsku knjigu. Cijena prijevoza je posebna stavka. Obračun po m³. | m³ | 900 | 20 | 18000
11 | GK0011-6. | ARHITEKTONSKI TROŠKOVNIK | ARHITEKTONSKI TROŠKOVNIK | 6. | Prijevoz materijala Rad obuhvaća prijevoz iskopanog materijala od mjesta iskopa na trasi, do mjesta istovara na deponiju. Obračun po metru kubnom prevezenog materijala iz iskopa mjereno u sraslom stanju. Troškovi pronalaženja deponije i deponiranja uračunati su u jediničnu cijenu prijevoza Obračun po metru kubnom. | m³ | 700 | 20 | 14000
12 | GK0012-6. | ARHITEKTONSKI TROŠKOVNIK | ARHITEKTONSKI TROŠKOVNIK | 6. | Dobava i ugradnja sloja kamenog materijala do kote posteljice u širokom iskopu, sa točnošću ±2 cm, do potrebne kote nivelete kao nosivi sloj za izvedbu asfaltne konstrukcije. Kameni nasip granulacije je 0-32 mm, te se zbija u slojevima. U cijenu stavke uključiti ispitivanja - kontrolu zbijenosti od strane ovlaštene tvrtke. Obračun po m3 ugrađenog šljunka., odnosno prema stvarno ugrađenim količinama materijala u zbijenom stanju, odnosno tlocrtnoj površini djela širokog iskopa u kojem se šljunak ugrađuje. Sve ovjereno kroz građevinsku knjigu. | m³ | 82.038 | 35 | 2871.33
13 | GK0013-6. | ARHITEKTONSKI TROŠKOVNIK | ARHITEKTONSKI TROŠKOVNIK | 6. | Dobava i ugradnja sloja kamenog materijala do kote posteljice - zamjenskog sloja širokog iskopa sa točnošću ±2 cm, te ugradnja geotekstila 200g/m2 kao nosivi sloj za izvedbu opločnika. Kameni nasip granulacije je 0-32 mm te se zbija do zbijenosti Ms=80 MPa, u slojevima od 30cm. U cijenu stavke uključiti ispitivanja - kontrolu zbijenosti od strane ovlaštene tvrtke. Obračun po m3 ugrađenog materijala, odnosno prema stvarno ugrađenim količinama materijala u zbijenom stanju, odnosno tlocrtnoj površini djela građevne jame u koju se geotekstil ugrađuje, a ovjerenim kroz građevinsku knjigu. kameni materijal | m³ | 40 | 35 | 1400
14 | GK0014-6. | ARHITEKTONSKI TROŠKOVNIK | ARHITEKTONSKI TROŠKOVNIK | 6. | geotekstil | m² | 200 | 2 | 400
15 | GK0015-6. | ARHITEKTONSKI TROŠKOVNIK | ARHITEKTONSKI TROŠKOVNIK | 6. | Dobava i ugradnja sloja kamenog materijala do kote posteljice zamjenskog sloja u građevisnkoj jami UNP-a sa točnošću ±2 cm, te ugradnja geotekstila 200g/m2. kao nosivog sloja za izvedbu temeljne ploče spremnika ukopanog plina. Kameni nasip granulacije je 0-32 mm te se zbija do zbijenosti Ms=80 MPa, u slojevima od 30cm. U cijenu stavke uključiti ispitivanja - kontrolu zbijenosti od strane ovlaštene tvrtke. Obračun po m3 ugrađenog materijala, odnosno prema stvarno ugrađenim količinama materijala u zbijenom stanju, odnosno tlocrtnoj površini djela građevne jame u koju se geotekstil ugrađuje, a ovjerenim kroz građevinsku knjigu. kameni materijal | m³ | 4 | 35 | 140
16 | GK0016-6. | ARHITEKTONSKI TROŠKOVNIK | ARHITEKTONSKI TROŠKOVNIK | 6. | geotekstil | m² | 20 | 2 | 40
17 | GK0017-6. | ARHITEKTONSKI TROŠKOVNIK | ARHITEKTONSKI TROŠKOVNIK | 6. | Betoniranje horizontalne uzdignute AB stropne ploče d = 15 cm iznad stubišta podruma zgrade. Betoniranje se izvodi betonom razreda C25/30 u dvostranoj glatkoj oplati s armaturom prema statičkom proračunu i nacrtima savijanja željeza. Prilikom betoniranja ostaviti otvore za prolaz projektiranih prodora instalacija. U cijenu stavke uključiti rad, materijal, oplatu, vibriranje, ispitivanje betona, sve potrebno za potpuno dovršenje rada i njegu betona. Obračun izvršiti prema stvarno ugrađenim količinama, ovjerenim kroz građevinsku knjigu. - beton | m³ | 1 | 300 | 300
18 | GK0018-6. | ARHITEKTONSKI TROŠKOVNIK | ARHITEKTONSKI TROŠKOVNIK | 6. | - oplata | m² | 5 | 0 | 0
19 | GK0019-6. | ARHITEKTONSKI TROŠKOVNIK | ARHITEKTONSKI TROŠKOVNIK | 6. | - armatura | kg | 100 | 1.8 | 180
20 | GK0020-6. | ARHITEKTONSKI TROŠKOVNIK | ARHITEKTONSKI TROŠKOVNIK | 6. | Betoniranje AB podne ploče terase d = 10 cm. Betoniranje se izvodi betonom razreda C 25/30. U cijeni je uključena dobava i prijevoz betona te strojna ugradba i njega svježeg betona. Obračun izvršiti prema stvarno ugrađenim količinama, ovjerenim kroz građevinsku knjigu. - beton | m³ | 7 | 250 | 1750
21 | GK0021-6. | ARHITEKTONSKI TROŠKOVNIK | ARHITEKTONSKI TROŠKOVNIK | 6. | - oplata | m² | 3 | 0 | 0
22 | GK0022-6. | ARHITEKTONSKI TROŠKOVNIK | ARHITEKTONSKI TROŠKOVNIK | 6. | - armatura | kg | 700 | 1.8 | 1260
23 | GK0023-6. | ARHITEKTONSKI TROŠKOVNIK | ARHITEKTONSKI TROŠKOVNIK | 6. | Betoniranje vertikalnih AB serklaža prizemlja zgrade (kod uzdignute nove ploče). Betoniranje se izvodi betonom razreda C25/30, u višestranoj glatkoj oplati, s armaturom prema statičkom proračunu. Prilikom betoniranja ostaviti otvore za prolaz projektiranih prodora instalacija. U cijenu stavke uključiti rad, materijal, oplatu, podupiranja, vibriranje, ispitivanje betona, sve potrebno za potpuno dovršenje rada i njegu betona. Obračun izvršiti prema stvarno ugrađenim količinama, ovjerenim kroz građevinsku knjigu. - beton | m³ | 0.2 | 400 | 80
24 | GK0024-6. | ARHITEKTONSKI TROŠKOVNIK | ARHITEKTONSKI TROŠKOVNIK | 6. | - oplata | m² | 3 | 0 | 0
25 | GK0025-6. | ARHITEKTONSKI TROŠKOVNIK | ARHITEKTONSKI TROŠKOVNIK | 6. | - armatura | kg | 20 | 1.8 | 36
26 | GK0026-6. | ARHITEKTONSKI TROŠKOVNIK | ARHITEKTONSKI TROŠKOVNIK | 6. | Betoniranje armirano betonskih horizontalnih serklaža dim 25x20 cm sa strehom širne 25cm debljine 10cm preko nosivih zidova od opeke, betonom klase C 25/30. Zaštitni sloj betona do armature 2,5 cm. Ugradnja betona strojno pervibriranjem. U cijenu uključiti rad, materijal, oplatu, podupiranja, vibriranje, ispitvanje betona, sve potrebno za potpuno dovršenje rada i njegu betona. Obračun izvršiti prema stvarno ugrađenim količinama, ovjerenim kroz građevinsku knjigu. - beton | m³ | 2.5 | 400 | 1000
27 | GK0027-6. | ARHITEKTONSKI TROŠKOVNIK | ARHITEKTONSKI TROŠKOVNIK | 6. | - oplata | m² | 90 | 0 | 0
28 | GK0028-6. | ARHITEKTONSKI TROŠKOVNIK | ARHITEKTONSKI TROŠKOVNIK | 6. | - armatura | kg | 250 | 1.8 | 450
29 | GK0029-6. | ARHITEKTONSKI TROŠKOVNIK | ARHITEKTONSKI TROŠKOVNIK | 6. | Betoniranje armirano betonskog horizontalnog serklaža (sljeme) dimenzije 25x110 cm sa strehom širne 35 cm debljine 15cm preko nosivog zida od opeke, betonom klase C 25/30. Zaštitni sloj betona do armature 2,5 cm. Ugradnja betona strojno pervibriranjem.U cijenu uključiti rad, materijal, oplatu, podupiranja, vibriranje, ispitivanje betona, sve potrebno za dovršenje rada i njegu betona. Obračun izvršiti prema stvarno ugrađenim količinama, ovjerenim kroz građevinsku knjigu. - beton | m³ | 5.9 | 400 | 2360
30 | GK0030-6. | ARHITEKTONSKI TROŠKOVNIK | ARHITEKTONSKI TROŠKOVNIK | 6. | - oplata | m² | 46 | 0 | 0
31 | GK0031-6. | ARHITEKTONSKI TROŠKOVNIK | ARHITEKTONSKI TROŠKOVNIK | 6. | - armatura | kg | 590 | 1.8 | 1062
32 | GK0032-6. | ARHITEKTONSKI TROŠKOVNIK | ARHITEKTONSKI TROŠKOVNIK | 6. | Betoniranje armirano betonskog horizontalnog serklaža (sljeme) dimenzije 25x45 cm sa strehom širne 35 cm debljine 15cm preko nosivog zida od opeke, betonom klase C 25/30. Zaštitni sloj betona do armature 2,5 cm. Ugradnja betona strojno pervibriranjem.U cijenu uključiti rad, materijal, oplatu, podupiranja, vibriranje, ispitivanje betona, sve potrebno za dovršenje rada i njegu betona. Obračun izvršiti prema stvarno ugrađenim količinama, ovjerenim kroz građevinsku knjigu. - beton | m³ | 2.65 | 500 | 1325
33 | GK0033-6. | ARHITEKTONSKI TROŠKOVNIK | ARHITEKTONSKI TROŠKOVNIK | 6. | - oplata | m² | 19.2 | 0 | 0
34 | GK0034-6. | ARHITEKTONSKI TROŠKOVNIK | ARHITEKTONSKI TROŠKOVNIK | 6. | - armatura | kg | 265 | 1.8 | 477
35 | GK0035-6. | ARHITEKTONSKI TROŠKOVNIK | ARHITEKTONSKI TROŠKOVNIK | 6. | Betoniranje armirano betonskih kosih serklaža dim 25x20 cm sa strehom širine 20 cm debljine 10 cm preko zabatnih zidova od opeke, betonom klase C 25/30. Zaštitni sloj betona do armature 2,5 cm. Ugradnja betona strojno pervibriranjem. U cijenu stavke uključiti rad, materijal, oplatu, vibriranje, ispitivanje betona, sve potrebno za potpuno dovršenje rada te njegu betona. Obračun izvršiti prema stvarno ugrađenim količinama, ovjerenim kroz građevinsku knjigu. - beton | m³ | 5.95 | 500 | 2975
36 | GK0036-6. | ARHITEKTONSKI TROŠKOVNIK | ARHITEKTONSKI TROŠKOVNIK | 6. | - oplata | m² | 48.75 | 0 | 0
37 | GK0037-6. | ARHITEKTONSKI TROŠKOVNIK | ARHITEKTONSKI TROŠKOVNIK | 6. | - armatura | kg | 595 | 1.8 | 1071
38 | GK0038-6. | ARHITEKTONSKI TROŠKOVNIK | ARHITEKTONSKI TROŠKOVNIK | 6. | Betoniranje armirano betonskog kosog kraka unutarnjeg stubišta koje povezuje podrum sa prizemljem. Postojeće stubište leži na kosoj ab ploči debljine 16 cm, potrebno je preko njega betonirati novo stubište s novim visinama i širinama betonom klase C 25/30. Ugradnja betona strojno pervibriranjem. U cijenu stavke uključiti rad, materijal, oplatu, vibriranje, ispitivanje betona, sve potrebno za potpuno dovršenje rada te njegu betona. Obračun izvršiti prema stvarno ugrađenim količinama, ovjerenim kroz građevinsku knjigu. - beton | m³ | 3.29 | 500 | 1645
39 | GK0039-6. | ARHITEKTONSKI TROŠKOVNIK | ARHITEKTONSKI TROŠKOVNIK | 6. | - oplata | m² | 3.6 | 0 | 0
40 | GK0040-6. | ARHITEKTONSKI TROŠKOVNIK | ARHITEKTONSKI TROŠKOVNIK | 6. | - armatura | kg | 329 | 1.8 | 592.2
41 | GK0041-6. | ARHITEKTONSKI TROŠKOVNIK | ARHITEKTONSKI TROŠKOVNIK | 6. | Unutrašnje žbukanje. Grubo i fino strojno žbukanje unutrašnjih ploha zidova i rubnih AB greda vapneno - cementnom žbukom u svim prostorijama podruma i prizemlja. U prostorijama gdje se izvodi spušteni strop, žbukanje se vrši do visine 15 cm iznad donje kote spuštenog stropa, a ne do podgleda stropa. Prije žbukanja moraju se sve površine očistiti i dobro politi vodom. Prethodno na podlogu nabaciti špric. Nabacivanje grubog sloja započeti odmah nakon što se špric počeo vezati. Fini sloj žbuke, ukoliko se izvodi s duljim vremenskim prekidima, nabacivati na dobro navlaženu grubu, zaribanu žbuku. Na svim mjestima gdje se dotiču različiti materijali, površine je potrebno rabicirati pocinčanim punktiranim rabic pletivom. Ukupna debljina žbuke je do 2 cm sa svake strane. Gruba žbuka je produžni mort MM-25, te fini sloj vapneno cementne žbuke MM-5 fino zaribane. Uključen sav potreban rad, kutne vodilice, materijal, potrebnu skelu, zaštitu stolarije,instalacija, stropnih i podnih površina, čišćenje radnog mjesta nakon završenih radova, te drugo potrebno za potpuno dovršenje rada. Obračun se vrši po m2, odnosno prema stvarno ugrađenim količinama materijala, ovjerenim kroz građevinsku knjigu. | m² | 1937.2 | 14 | 27120.8
42 | GK0042-6. | ARHITEKTONSKI TROŠKOVNIK | ARHITEKTONSKI TROŠKOVNIK | 6. | Strojno brušenje stropa, krpanje cementnim mortom nakon faze brušenja (u kotlovnici, gospodarski ulaz, ostavi, hladnjači, kuhinji, garderobi, sanitaijam, vjetrobranima i podrumskih prostorija) kao priprema gletanju i bojanju. Krpanjem tretirati samo udubljenja i neravnine veće od 2 mm tako da se površine poravnaju sa plohom zida ili stropa. U cem.mort dodati cca 2 kg/m3 fleksibilnog građevinskog ljepila. Uključen sav potreban rad, potrebna skela, zaštitu stolarije,instalacija, stropnih i podnih površina, čišćenje radnog mjesta nakon završenih radova, te drugo potrebno za potpuno dovršenje rada. Obračun se vrši po m2, odnosno prema stvarno ugrađenim količinama materijala, ovjerenim kroz građevinsku knjigu. | m² | 150 | 11 | 1650
43 | GK0043-6. | ARHITEKTONSKI TROŠKOVNIK | ARHITEKTONSKI TROŠKOVNIK | 6. | Zidarska obrada proboja za instalacije (u zidanom zidu) cementnim mortom M-10 nakon postave instalacija. Proboji veličine do 15x15 cm. Obračun se vrši po komadu, odnosno prema stvarno ugrađenim količinama materijala, ovjerenim kroz građevinsku knjigu. komada | 10 | 15 | 150 | 2250
44 | GK0044-6. | ARHITEKTONSKI TROŠKOVNIK | ARHITEKTONSKI TROŠKOVNIK | 6. | šlicevi dimenzija 15x5 cm m' | 4.5 | 7.2 | 32.4 | 233.28
45 | GK0045-6. | ARHITEKTONSKI TROŠKOVNIK | ARHITEKTONSKI TROŠKOVNIK | 6. | šlicevi dimenzija 7x5 cm m' | 22 | 6.6 | 145.2 | 958.32
46 | GK0046-6. | ARHITEKTONSKI TROŠKOVNIK | ARHITEKTONSKI TROŠKOVNIK | 6. | Višekratno čišćenje objekta u toku izvođenja zidarskih radova. U cijenu stavke uključiti odvoz šute na deponij društva ovlaštenog za prihvat i zbrinjavanje otpada te troškove zbrinjavanja otpada. Obračun po m2 bruto razvijene površine građevine. | m² | 971.96 | 3 | 2915.88
47 | GK0047-13. | ARHITEKTONSKI TROŠKOVNIK | ARHITEKTONSKI TROŠKOVNIK | 13. | 13. Završno fino čišćenje objekta po dovršetku radova s pranjem i struganjem ostataka boje, pranjem prozora, stijena, vrata, podova i opločenja, te odvoz smeća na gradilišnu deponiju. Obračun po m2 bruto razvijene površine građevine. | m² | 971.96 | 4 | 3887.84
48 | GK0048-13. | ARHITEKTONSKI TROŠKOVNIK | ARHITEKTONSKI TROŠKOVNIK | 13. | Izrada, dobava i ugradnja drvene krovne konstrukcije dvostrešnog krovišta iz piljene drvene građe od četinara II klase. Rogovi dim 12x16, dužine l= 13,45 m, l=12 m i L=10,15 m, podrožnice krovišta su dimenzija 14x20 , ukupne dužine 124,3 m. i dimenzije 12x14 cm dužine 62,15 m, dvostruka stolica. Osni razmak rogova dat je na tlocrtu krovišta. Drvo ne smije biti sirovo. U cijenu je uključena sva drvena građa, zaštita fungicidom, sav potreban okov spojeva i usidrenja te sav rad na prijenosu i izradi do potpune gotovosti ovjeren kroz građevinsku knjigu. Obračun po m² kose površine krova. | m2 | 780 | 47 | 36660
49 | GK0049-13. | ARHITEKTONSKI TROŠKOVNIK | ARHITEKTONSKI TROŠKOVNIK | 13. | Nabava, krojenje i montaža OSB ploča d=18 mm na drvenu konstrukciju, kao priprema za postavljanje letava i crijepa kosog krova. Ploče montirati na utor i pero te prikovati pocinčanim čavlima ili vijcima. U cijenu stavke uključen je sav spojni i pričvrsni materijal i rad do potpune gotovosti, ovjeren kroz građevinsku knjigu. Obračun po m² kose površine krova. OSB ploče d=18 mm | m2 | 780 | 17 | 13260
50 | GK0050-13. | ARHITEKTONSKI TROŠKOVNIK | ARHITEKTONSKI TROŠKOVNIK | 13. | Nabava i postavljanje jelovih letava četinara II klase za letvanje preko drvenog kroviša, letve dimenzija 3x5 cm, postavljaju se na razmaku kako zahtjeva crijep. Premazati fungicidom protiv truleži i crva. Drvo ne smije biti sirovo. U cijenu je uključena sva drvena građa, zaštita fungicidom, sav potreban okov spojeva i usidrenja te sav rad na prijenosu i izradi do potpune gotovosti ovjeren kroz građevinsku knjigu. Obračun po m² kose površine krova. | m2 | 780 | 34 | 26520
51 | GK0051-13. | ARHITEKTONSKI TROŠKOVNIK | ARHITEKTONSKI TROŠKOVNIK | 13. | Nabava i ugradnja paropropusne v krovne folije 145 g/m2, vatrootpornost: Klasa E, toplinska postojanosti: od -40°C do +80°C, iznad osb ploča drvenu konstrukciju kosog krova zgrade. U cijenu stavke uključen je sav spojni i pričvrsni materijal i rad do potpune gotovosti, ovjeren kroz građevinsku knjigu. Obračun po m² kose površine krova. | m2 | 780 | 11 | 8580
52 | GK0052-13. | ARHITEKTONSKI TROŠKOVNIK | ARHITEKTONSKI TROŠKOVNIK | 13. | Izrada komplet pokrova kosog krova glinenim crijepom tip mediteran u skladu sa svim propisima za ovu vrstu radova, a isključivo prema upustvima proizvođača crijepa. Crijep pričvrstiti pocinčanim čavlima. U cijenu stavke uključen je sav spojni i pričvrsni materijal i rad do potpune gotovosti, ovjeren kroz građevinsku knjigu. Obračun po m² kose površine krova. | m2 | 780 | 23 | 17940
53 | GK0053-13. | ARHITEKTONSKI TROŠKOVNIK | ARHITEKTONSKI TROŠKOVNIK | 13. | Nabava i postavljanje glatkog sljemenjaka na sljeme dvostrešnog krova. Postavljanje sljemenjaka raditi u skladu sa svim propisima za ovu vrstu radova isključivo prema upustvima proizvođača crijepa. U cijenu stavke uključiti priključak za sljemenjak, nosaš sljemenske letve, odzračnu traku za sljeme te ostali spojni i pričvrsni materijal i rad do potpune gotovosti, ovjeren kroz građevinsku knjigu. Obračun po mˈ. m¹ | 33.3 | 38 | 1265.4 | 48085.2
54 | GK0054-13. | ARHITEKTONSKI TROŠKOVNIK | ARHITEKTONSKI TROŠKOVNIK | 13. | Izrada i montaža horizontalnog pocinčanog oluka kvadratnog profila promjera 12 cm od bojanog lima debljine 0,55 mm, razvijena širina 33 cm. Sve se montira na pripremljenu podlogu. Cijenom obuhvatiti sav potreban pričvrsni, spojni i zaptivni materijal. Sve izvesti u skladu sa detaljima iz izvedbenog projeta. Obračun po mˈ postavljenog oluka | m1 | 33.3 | 30 | 999
55 | GK0055-13. | ARHITEKTONSKI TROŠKOVNIK | ARHITEKTONSKI TROŠKOVNIK | 13. | Izrada i montaža horizontalnog pocinčanog oluka od bojanog lima debljine 0,55 mm, promjera 12 cm, razvijena širina 50,1 cm. Sve se montira na pripremljenu podlogu. Cijenom obuhvatiti sav potreban pričvrsni, spojni i zaptivni materijal. Sve izvesti u skladu sa detaljima iz izvedbenog projeta. Obračun po mˈ postavljenog oluka | m1 | 30.25 | 35 | 1058.75
56 | GK0056-13. | ARHITEKTONSKI TROŠKOVNIK | ARHITEKTONSKI TROŠKOVNIK | 13. | Izrada i montaža vertikalnog odvoda ø 100 od bojanog pocinčanog lima debljine 0,55 mm, razvijena širina 33 cm. Cijenom obuhvatiti sav potreban pričvrsni, spojni i zaptivni materijal. Sve izvesti u skladu sa detaljima iz izvedbenog projeta do pune gotovosti uključivo sve potrebne fazonske komade. Obračun po mˈ postavljenog odvoda. | m1 | 17.5 | 25 | 437.5
57 | GK0057-13. | ARHITEKTONSKI TROŠKOVNIK | ARHITEKTONSKI TROŠKOVNIK | 13. | Izrada i montaža vertikalnog odvoda ø 150 od bojanog pocinčanog lima debljine 0,55 mm, razvijena širina 50,1 cm. Cijenom obuhvatiti sav potreban pričvrsni, spojni i zaptivni materijal. Sve izvesti u skladu sa detaljima iz izvedbenog projeta do pune gotovosti uključivo sve potrebne fazonske komade. Obračun po mˈ postavljenog odvoda. | m1 | 11.5 | 29 | 333.5
58 | GK0058-13. | ARHITEKTONSKI TROŠKOVNIK | ARHITEKTONSKI TROŠKOVNIK | 13. | Izrada i montaža opšava zabatnih zidova od bojanog lima debljine 0,55 mm, razvijena širina 50 cm. Cijenom obuhvatti sav potreban pričvrsni, spojni i zaptivni materijal. Sve izvesti u skladu sa detaljima iz izvedbenog projeta do pune gotovosti. Obračun po mˈ postavljenog zabata. | m1 | 68.05 | 25 | 1701.25
59 | GK0059-13. | ARHITEKTONSKI TROŠKOVNIK | ARHITEKTONSKI TROŠKOVNIK | 13. | Izrada horizontalne hidroizolacije u podrumu na spoju podne ploče i AB zidova, stupova i serklaža s visokoelastičnim polimercementnim hidroizolacijskim premazom u dva sloja. U cijenu stavke uključiti sav rad i materijal potreban za potpuno dovršenje radova. Obračunati prema stvarno ugrađenim količinama ovjerenim kroz građevinsku knjigu. | m² | 96.35 | 28 | 2697.8
60 | GK0060-13. | ARHITEKTONSKI TROŠKOVNIK | ARHITEKTONSKI TROŠKOVNIK | 13. | Nabava i izrada horizontalne hidroizolacije podne ploče s dvije varene trake u prizemlju. Prva traka se lijepi i veže na očišćenu i zaglađenu betonsku podlogu koja je prethodno premazana hladnim temeljnim premazom za bolje prijanjanje. Preklopi trake od 10 cm. Trake se vare po cijeloj površini. Drugi sloj trake stavlja se preko prvog tako da se sredina drugog sloja nalazi točno iznad spoja prvog sloja. Obračun izvršiti prema stvarno ugrađenim količinama ovjerenim kroz građevinsku knjigu. Uključen sav rad, materijal te sve potrebno za potpuno dovršenja rada. | m² | 551.75 | 30 | 16552.5
61 | GK0061-13. | ARHITEKTONSKI TROŠKOVNIK | ARHITEKTONSKI TROŠKOVNIK | 13. | Postavljanje horizontalne hidroizolacije - dvokomponentne elastične vodonepropusne cementno vezane mase na terasama u prizemlju zgrade.Horizontalna hidroizolacija nastavlja se u zidovima u visini od 50 cm od kote završno uređenog terena. Masa je vodonepropusna, otporna na smrzavanje i paropropusna. Stavka uključuje postavu rubnih brtvenih izolacijskih traka, ljepila i mrežice. Jediničnom cijenom obuhvaćeno je detaljno čišćenje, po potrebi i pranje podloge na koju se polaže hidroizolacija i njezino sušenje. Pri postavljanju strogo se držati uputa proizvođača. U jediničnoj cijeni sadržan je rad, materijal, potrebna zaštita, čišćenje radnog mjesta nakon završenih radova, te sve ostalo potrebno za potpuno dovršenje rada. horizontalna hidroizolacija | m2 | 222 | 25 | 5550
62 | GK0062-13. | ARHITEKTONSKI TROŠKOVNIK | ARHITEKTONSKI TROŠKOVNIK | 13. | brtvene trake | m1 | 115 | 3 | 345
63 | GK0063-13. | ARHITEKTONSKI TROŠKOVNIK | ARHITEKTONSKI TROŠKOVNIK | 13. | Dobava i postava hidroizolacije terasa od membrane - termoplastičnog poliolefina na bazi polipropilena, TPO membrana, armirana poliesterskom mrežicom, UV stabilna, debljine d=1,2 mm. Postava uključuje postavljanje vertikalnog - rubnog TPO-a. Membrane se slobodno polažu te perimetralno fiksiraju. Spojevi se obrađuju vrućim zrakom sa širinom vara od min. 3 cm, preklop 8 cm, odnosno prema uputama proizvođača. Primijeniti svu tehnologiju prema uputama proizvođača. Obračun izvršiti prema kvadraturi na koju se ugrađuje TPO, ovjereno kroz građevinsku knjigu. Stavka uključuje sav rad i materijal po sistemu do potpune gotovosti te čišćenje nakon završetka radova. | m2 | 222 | 45 | 9990
64 | GK0064-13. | ARHITEKTONSKI TROŠKOVNIK | ARHITEKTONSKI TROŠKOVNIK | 13. | Nabava i postava izolacijskih ploča za sprječavanje toplinskih mostova uz podnožje fasadnih zidova i rubne nadtemeljne zidove sa vanjske strane. Izolacijske ploče od extrudiranog polistirena debljine 10 cm postavljaju se u visini od 50 cm od kote završno uređenog terena te dodatno učvršćuju PVC tiplama. Stavka uključuje ugradnju čepaste folije. Gornju polovicu izolacijske ploče debljine 10 cm (pojas od cca 40 cm) obraditi dvostrukim gletanjem uz ugradnju staklene mrežice, kao priprema za bojanje silikonsko - silikatnom bojom. Obračunati prema stvarno ugrađenim količinama, ovjerenim kroz građevinsku knjigu. Uključen sav potreban rad, materijal, transport, čišćenje radnog mjesta nakon završenih radova, te sve potrebno za potpuno dovršenje rada. postava izolacijskih ploča d= 10 cm | m² | 106.43 | 19 | 2022.17
65 | GK0065-13. | ARHITEKTONSKI TROŠKOVNIK | ARHITEKTONSKI TROŠKOVNIK | 13. | obrada izolacijskih ploča | m² | 51.32 | 15 | 769.8
66 | GK0066-13. | ARHITEKTONSKI TROŠKOVNIK | ARHITEKTONSKI TROŠKOVNIK | 13. | čepasta folija | m² | 55.11 | 2 | 110.22
67 | GK0067-13. | ARHITEKTONSKI TROŠKOVNIK | ARHITEKTONSKI TROŠKOVNIK | 13. | Nabava i postava izolacijskih ploča na pod terasa prizemlja. Ploče od ekstrudiranog polistirena debljine 3cm postavljaju se horizontalno na pod terasa prizemlja. Stavka uključuje nabavu i postavu PE folije na koju se postavlja ekstrudirani polistiren. Obračunati prema stvarno ugrađenim količinama, ovjerenim kroz građevinsku knjigu. Uključen sav potreban rad, materijal, transport, čišćenje radnog mjesta nakon završenih radova, te sve potrebno za potpuno dovršenje rada. ekstrudirani polistiren 3 cm | m² | 222 | 8 | 1776
68 | GK0068-13. | ARHITEKTONSKI TROŠKOVNIK | ARHITEKTONSKI TROŠKOVNIK | 13. | Nabava i postava toplinske izolacije podova prostorija podruma i prizemlja zgrade. Sastoji se od ploča ekspandiranog polistirena ukupne debljine 7 cm (min. λ = 0.037 W/mK) + 2 cm (min. λ = 0.042 W/mK), gustoće 25 kg/m3 na koje se u postavljaju ploče raster čepastog stiropora za podno grijanje 3,1 cm (debljina izolacije 1,1 cm) prekrivene originalnom PVC zaštitom. Ekstrudirani polistiren se postavlja na PE foliju s potrebnim preklopima i lijepljenjem spojeva samoljepljivom trakom te postavom rubne dilatacijske trake debljine 1 cm. U jediničnoj cijeni sadržan je rad, materijal, te sve ostalo potrebno za potpuno dovršenje rada. Uključena izrada dilatacije slojeva poda i zida, sav potreban rad, materijal, transport, čišćenje radnog mjesta nakon završenih radova, te sve potrebno za potpuno dovršenje rada. Obračun je po m² tlocrtne površine, ovjereno kroz građevinsku knjigu ekspandiran polistiren 5 cm (min. λ = 0.037 W/mK) | m² | 611 | 11.2 | 6843.2
69 | GK0069-13. | ARHITEKTONSKI TROŠKOVNIK | ARHITEKTONSKI TROŠKOVNIK | 13. | ekspanirani polistiren 2 cm (min. λ = 0.042 W/mK) | m² | 611 | 5.2 | 3177.2
70 | GK0070-13. | ARHITEKTONSKI TROŠKOVNIK | ARHITEKTONSKI TROŠKOVNIK | 13. | čepasti stiropor za podno grijanje 3,1 cm | m² | 572.2 | 2 | 1144.4
71 | GK0071-13. | ARHITEKTONSKI TROŠKOVNIK | ARHITEKTONSKI TROŠKOVNIK | 13. | GK samonosivi strop | m2 | 451.2 | 39.1 | 17641.92
72 | GK0072-13. | ARHITEKTONSKI TROŠKOVNIK | ARHITEKTONSKI TROŠKOVNIK | 13. | - izrada vertikala GK pločama | m2 | 3 | 39.1 | 117.3
73 | GK0073-13. | ARHITEKTONSKI TROŠKOVNIK | ARHITEKTONSKI TROŠKOVNIK | 13. | - izrada kanala GK pločama | m2 | 80 | 39.1 | 3128
74 | GK0074-13. | ARHITEKTONSKI TROŠKOVNIK | ARHITEKTONSKI TROŠKOVNIK | 13. | Dobava i ugradnja revizijskih okana instalacijskih kanala-vertikala unutar objekta . Obračun po komadu 20 X 20 cm | kom | 10 | 45 | 450
75 | GK0075-13. | ARHITEKTONSKI TROŠKOVNIK | ARHITEKTONSKI TROŠKOVNIK | 13. | 30 X 30 cm | kom | 10 | 50 | 500
76 | GK0076-13. | ARHITEKTONSKI TROŠKOVNIK | ARHITEKTONSKI TROŠKOVNIK | 13. | 40 X 40 cm | kom | 10 | 60 | 600
77 | GK0077-13. | ARHITEKTONSKI TROŠKOVNIK | ARHITEKTONSKI TROŠKOVNIK | 13. | Izrada, dobava i RAL ugradnja dvokrilnih PVC vrata (U= 1,1 W/m2K) od višekomornih PVC profila, RAL 9010 - završna obrada plastifikacijom, s punom PVC sendvič ispunom. Unutarnja vrata sastoje se od dovkrilnih zaokretnih vrata s fkisnim nadsvijetlom svijetlih dimenzija160/270 cm. Vrata imaju mehanizam za samozatvaranje te bravu prema EN1125 ili jednakovrijedno (Norma EN1125 ili jednakovrijedno odnosi se na: Građevni okovi - Dijelovi izlaza za nuždu za upotrebu na evakuacijskim putovima - Zahtjevi i ispitne metode). Vrata sa svim potrebnim ojačanjima, pripadajućim okovima, slijepim okvirom, komplet vanjski rukohvat, brava, komplet ključeva i mehanizam za samozatvaranje, sve prema shemi stolarije. Okov vrata prema EN1125 ili jednakovrijedno. Ugradnja uključuje dopremu na gradilište, ugradnju, sastavljanje sa svim potrebnim materijalom i priborom potrebnim za potpuno dovršenje radova. Prije izrade obavezno kontrolirati mjere na građevini. U cijenu uključen okov, sva vezna sredstva za postavu, opšavi, slijepi okvir i ostakljenje, do potpune gotovosti. shema stolarije 1 - vrata 160/270 | kom | 2 | 1150 | 2300
78 | GK0078-13. | ARHITEKTONSKI TROŠKOVNIK | ARHITEKTONSKI TROŠKOVNIK | 13. | Izrada, dobava i RAL ugradnja PVC staklenih ulaznih vrata (U≤ 1,25w/m2/K) od višekomornih PVC profila s prekinutim termičkim mostom, RAL 9010 - završna obrada plastifikacijom. Ulazna ostakljena vrata su dimenzija 110/270 cm. Ostakljenje je sigurnosnim kaljenim trostrukim IZO staklom s LowE premazom i međuprostorom punjenim argonom (Ug= 0,9 W/m2K). Vrata sa svim potrebnim ojačanjima, pripadajućim okovima, s panik bravom prema EN179 ili jednakovrijedno, kompletom ključeva, ventus mehanizmom, mehanizmom za samozatvaranje i slijepim okvirom, sve prema shema stolarije. Norma EN179 ili jednakovrijedno odnosi se na: građevni okovi - naprave izlaza za nuždu s kvakom ili pritisnom pločom za upotrebu na evakuacijskim putovima - Zahtjevi i ispitne metode). Ugradnja uključuje dopremu na gradilište, ugradnju, sastavljanje sa svim potrebnim materijalom i priborom potrebnim za potpuno dovršenje radova. Prije izrade obavezno kontrolirati mjere na građevini. U cijenu uključen okov, sva vezna sredstva za postavu, opšavi, slijepi okvir i ostakljenje, do potpune gotovosti. Unos jednakovrijedne norme: EN179___________________________ shema stolarije 2 - vrata 110/270 cm | kom | 2 | 1550 | 3100
79 | GK0079-13. | ARHITEKTONSKI TROŠKOVNIK | ARHITEKTONSKI TROŠKOVNIK | 13. | Izrada, dobava i RAL ugradnja PVC staklenih ulaznih vrata (U≤ 1,25w/m2/K) od višekomornih PVC profila s prekinutim termičkim mostom, RAL 9010 - završna obrada plastifikacijom. Ulazna ostakljena vrata su dimenzija 110/270 cm. Ostakljenje je sigurnosnim kaljenim trostrukim IZO staklom s LowE premazom i međuprostorom punjenim argonom (Ug= 0,9 W/m2K). Vrata sa svim potrebnim ojačanjima, pripadajućim okovima,bez panik brave prema EN179 ili jednakovrijedno, kompletom ključeva, ventus mehanizmom, mehanizmom za samozatvaranje i slijepim okvirom, sve prema shema stolarije. Norma EN179 se odnosi na: građevni okovi - naprave izlaza za nuždu s kvakom ili pritisnom pločom za upotrebu na evakuacijskim putovima - Zahtjevi i ispitne metode). Ugradnja uključuje dopremu na gradilište, ugradnju, sastavljanje sa svim potrebnim materijalom i priborom potrebnim za potpuno dovršenje radova. Prije izrade obavezno kontrolirati mjere na građevini. U cijenu uključen okov, sva vezna sredstva za postavu, opšavi, slijepi okvir i ostakljenje, do potpune gotovosti. Unos jednakovrijedne norme: EN179___________________________ shema stolarije 2A - vrata 110/270 cm | kom | 2 | 1550 | 3100
80 | GK0080-13. | ARHITEKTONSKI TROŠKOVNIK | ARHITEKTONSKI TROŠKOVNIK | 13. | Izrada, dobava i RAL ugradnja prozora (U= 1,1 W/m2K) od višekomornih PVC profila s prekinutim termičkim mostom, RAL 9010 - završna obrada plastifikacijom. Višedijelni prozor sastoji se od jednog otklopno-zaokretnog krila, jednog zaokretnog i jednog otklopnog krila te vanjske PVC plastificirane klupčice (dubine 18 cm) s PVC završecima, RAL usklađen sa stolarijom. Stavka uključuje nabavu i ugradnju komarnika. Ostakljenje trostrukim IZO staklima sa LowE premazom, međuprostor punjen argonom (Ug= 0,9 W/m2K). Prozor sa svim potrebnim ojačanjima, kompletnim okovom, mehanizmom za otvaranje na donjoj trećini profila i ventus okovom. Ugradnja uključuje dopremu na gradilište, ugradnju, sastavljanje sa svim potrebnim materijalom i priborom potrebnim za potpuno dovršenje radova. Prije izrade obavezno kontrolirati mjere na građevini. U cijenu uključen okov, sva vezna sredstva za postavu, opšavi, slijepi okvir i ostakljenje, do potpune gotovosti. shema stolarije 3 - prozor 150/170 cm | kom | 5 | 640 | 3200
81 | GK0081-13. | ARHITEKTONSKI TROŠKOVNIK | ARHITEKTONSKI TROŠKOVNIK | 13. | Izrada, dobava i ugradnja višedijelne staklene stijene (U= 1,1 W/m2K) od višekomornih PVC profila s prekinutim termičkim mostom, RAL 9010 - završna obrada plastifikacijom. Višedijelna staklena stijena sastoji se od tri otklopno-zaokretna krila, tri zaokretna i tri otklopna krila, te vanjske PVC plastificirane klupčice (dubine 18 cm) s PVC završecima. Stavka uključuje nabavu i ugradnju komarnika. Ostakljenje trostrukim IZO staklima sa LowE premazom, međuprostor punjen argonom (Ug= 0,9 W/m2K). Prozor sa svim potrebnim ojačanjima, kompletnim okovom, mehanizmom za otvaranje na donjoj trećini profila i ventus okovom. Ugradnja uključuje dopremu na gradilište, ugradnju, sastavljanje sa svim potrebnim materijalom i priborom potrebnim za potpuno dovršenje radova. Prije izrade obavezno kontrolirati mjere na građevini. U cijenu uključen okov, sva vezna sredstva za postavu, opšavi, slijepi okvir i ostakljenje, do potpune gotovosti. shema stolarije 4 - višedijelana staklena stijena 300/170 cm | kom | 8 | 1580 | 12640
82 | GK0082-13. | ARHITEKTONSKI TROŠKOVNIK | ARHITEKTONSKI TROŠKOVNIK | 13. | Izrada, dobava i RAL ugradnja prozora (U= 1,1 W/m2K) od višekomornih PVC profila s prekinutim termičkim mostom, RAL 9010 - završna obrada plastifikacijom. Prozor sastoji se od jednog otklopno-zaokretnog krila, te vanjske PVC plastificirane klupčice (dubine 18 cm) s PVC završecima. Stavka uključuje nabavu i ugradnju komarnika. Ostakljenje trostrukim IZO staklima sa LowE premazom, međuprostor punjen argonom (Ug= 0,9 W/m2K). Prozor sa svim potrebnim ojačanjima, kompletnim okovom, mehanizmom za otvaranje na donjoj trećini profila i ventus okovom. Ugradnja uključuje dopremu na gradilište, ugradnju, sastavljanje sa svim potrebnim materijalom i priborom potrebnim za potpuno dovršenje radova. Prije izrade obavezno kontrolirati mjere na građevini. U cijenu uključen okov, sva vezna sredstva za postavu, opšavi, slijepi okvir i ostakljenje, do potpune gotovosti. shema stolarije 5 - prozor 60/120 cm | kom | 3 | 290 | 870
83 | GK0083-13. | ARHITEKTONSKI TROŠKOVNIK | ARHITEKTONSKI TROŠKOVNIK | 13. | Izrada, dobava i RAL ugradnja PVC staklenih ulaznih vrata (U= 1,1 W/m2K) od višekomornih PVC profila s prekinutim termičkim mostom, RAL 9010 - završna obrada plastifikacijom. Ulazna vrata sastoje se od dvokrilnih zaokretnih vrata s fikisnim nadsvijetlom 180/270 cm . Vrata imaju mehanizam za samozatvaranje te bravu prema EN179 ili jednakovrijedno. Ostakljenje trostrukim IZO staklima sa LowE premazom, međuprostor punjen argonom (Ug= 0,9 W/m2K). Vrata sa svim potrebnim ojačanjima, pripadajućim okovima te letvom na oba krila, komplet bravom prema EN179 ili jednakovrijenom, kompletom ključeva, i slijepim okvirom, sve prema shemi stolarije. Norma EN179 se odnosi na: Građevni okovi - Naprave izlaza za nuždu s kvakom ili pritisnom pločom za upotrebu na evakuacijskim putovima - Zahtjevi i ispitne metode. Ugradnja uključuje dopremu na gradilište, ugradnju, sastavljanje sa svim potrebnim materijalom i priborom potrebnim za potpuno dovršenje radova. Prije izrade obavezno kontrolirati mjere na građevini. U cijenu uključen okov, sva vezna sredstva za postavu, opšavi, slijepi okvir i ostakljenje, do potpune gotovosti. shema stolarije 6 - vrata 180/270 cm | kom | 4 | 2180 | 8720
84 | GK0084-13. | ARHITEKTONSKI TROŠKOVNIK | ARHITEKTONSKI TROŠKOVNIK | 13. | Izrada, dobava i RAL ugradnja višedijelne staklene stijene (U= 1,1 W/m2K) od višekomornih PVC profila s prekinutim termičkim mostom, RAL 9010 - završna obrada plastifikacijom. Višedijelna staklena stijena sastoji se od dva otklopno-zaokretna krila, i tri zaokretna, te vanjske PVC plastificirane klupčice (dubine 18 cm) s PVC završecima, RAL usklađen sa stolarijom. Stavka uključuje nabavu i ugradnju komarnika. Ostakljenje trostrukim IZO staklima sa LowE premazom, međuprostor punjen argonom (Ug= 0,9 W/m2K). Prozor sa svim potrebnim ojačanjima, kompletnim okovom, mehanizmom za otvaranje na donjoj trećini profila i ventus okovom. Ugradnja uključuje dopremu na gradilište, ugradnju, sastavljanje sa svim potrebnim materijalom i priborom potrebnim za potpuno dovršenje radova. Prije izrade obavezno kontrolirati mjere na građevini. U cijenu uključen okov, sva vezna sredstva za postavu, opšavi, slijepi okvir i ostakljenje, do potpune gotovosti. shema stolarije 7 - višedijelana staklena stijena 200/60 cm | kom | 3 | 320 | 960
85 | GK0085-13. | ARHITEKTONSKI TROŠKOVNIK | ARHITEKTONSKI TROŠKOVNIK | 13. | Izrada, dobava i RAL ugradnja višedijelne staklene stijene (U= 1,1 W/m2K) od višekomornih PVC profila s prekinutim termičkim mostom, RAL 9010 - završna obrada plastifikacijom. Višedijelna staklena stijena sastoji se od dva otklopno-zaokretna krila, i tri zaokretna, te vanjske PVC plastificirane klupčice (dubine 18 cm) s PVC završecima, RAL usklađen sa stolarijom. Stavka uključuje nabavu i ugradnju komarnika. Ostakljenje trostrukim IZO staklima sa LowE premazom, međuprostor punjen argonom (Ug= 0,9 W/m2K). Prozor sa svim potrebnim ojačanjima, kompletnim okovom, mehanizmom za otvaranje na donjoj trećini profila i ventus okovom. Ugradnja uključuje dopremu na gradilište, ugradnju, sastavljanje sa svim potrebnim materijalom i priborom potrebnim za potpuno dovršenje radova. Prije izrade obavezno kontrolirati mjere na građevini. U cijenu uključen okov, sva vezna sredstva za postavu, opšavi, slijepi okvir i ostakljenje, do potpune gotovosti. shema stolarije 8 - višedijelana staklena stijena 225/60 cm | kom | 1 | 320 | 320
86 | GK0086-13. | ARHITEKTONSKI TROŠKOVNIK | ARHITEKTONSKI TROŠKOVNIK | 13. | Izrada, dobava i ugradnja vatrootpornih (EI 60 - C) jednokrilnih zaokretnih vrata RAL 9010 - završna obrada plastifikacijom. Dovratnik je vatrootporni, čelični, plastificirani, ispunjen mineralnom vunom. Krilo je glatko, čelično, plastificirano, ispunjeno mineralnom vunom. Vrata imaju mehanizam za samozatvaranje te bravu prema EN1125 ili jednakovrijedno (Norma EN1125 se odnosi na: Građevni okovi - Dijelovi izlaza za nuždu s proitisnom šipkom za upotrebu na evakuacijskim putovima - Zahtjevi i ispitne metode). Vrata sa svim potrebnim ojačanjima, pripadajućim okovima, slijepim okvirom, čeličnom plastificiranom kvakom sa štitom i mehanizmom za samozatvaranje, brava, komplet ključeva, sve prema shemi stolarije. Okov vrata prema EN1125 ili jednakovrijedno. Ugradnja uključuje dopremu na gradilište, ugradnju, sastavljanje sa svim potrebnim materijalom i priborom potrebnim za potpuno dovršenje radova. Prije izrade obavezno kontrolirati mjere na građevini. U cijenu uključen okov, sva vezna sredstva za postavu, opšavi, slijepi okvir i ostakljenje, do potpune gotovosti. shema unutarnje protupožarne bravarije V1 - vrata 110/210 | kom | 2 | 1503 | 3006
87 | GK0087-13. | ARHITEKTONSKI TROŠKOVNIK | ARHITEKTONSKI TROŠKOVNIK | 13. | Izrada, dobava i ugradnja vatrootpornih (EI 60-C) jednokrilnih zaokretnih vrata s ostakljenjem, RAL 9010 - završna obrada plastifikacijom Dovratnik je vatrootporni, čelični, plastificirani, ispunjen mineralnom vunom. Krilo je glatko, čelično, plastificirano, ispunjeno mineralnom vunom i s dvostrukim IZO staklom, sigurnosno-lamelirano, Vrata imaju mehanizam za samozatvaranje te bravu prema EN1125 ili jednakovrijedno (Norma EN1125 se odnosi na: Građevni okovi - Dijelovi izlaza za nuždu s proitisnom šipkom za upotrebu na evakuacijskim putovima - Zahtjevi i ispitne metode). Vrata sa svim potrebnim ojačanjima, pripadajućim okovima, slijepim okvirom, čeličnom plastificiranom kvakom sa štitom i mehanizmom za samozatvaranje, brava, komplet ključeva, sve prema shemi stolarije. Okov vrata prema EN1125 ili jednakovrijedno. Ugradnja uključuje dopremu na gradilište, ugradnju, sastavljanje sa svim potrebnim materijalom i priborom potrebnim za potpuno dovršenje radova. Prije izrade obavezno kontrolirati mjere na građevini. U cijenu uključen okov, sva vezna sredstva za postavu, opšavi, slijepi okvir i ostakljenje, do potpune gotovosti. shema unutarnje protupožarne bravarije V2 - vrata 70/210 | kom | 1 | 1875 | 1875
88 | GK0088-13. | ARHITEKTONSKI TROŠKOVNIK | ARHITEKTONSKI TROŠKOVNIK | 13. | Izrada, dobava i ugradnja vatrootpornog (EI 60-C) jednokrilnih zaokretnog prozora s ostakljenjem, iskazanih u svijetloj mjeri, dimenzija 80/80, RAL 9010 - završna obrada plastifikacijom Dovratnik je vatrootporni, čelični, plastificirani, ispunjen mineralnom vunom. Krilo je glatko, čelično, plastificirano, ispunjeno mineralnom vunom i s dvostrukim IZO staklom, sigurnosno-lamelirano, Prozor sa svim potrebnim ojačanjima, pripadajućim okovima, slijepim okvirom, čeličnom plastificiranom kvakom sa štitom, sve prema shemi stolarije. Okov vrata prema EN1125 ili jednakovrijedno. Ugradnja uključuje dopremu na gradilište, ugradnju, sastavljanje sa svim potrebnim materijalom i priborom potrebnim za potpuno dovršenje radova. Prije izrade obavezno kontrolirati mjere na građevini. U cijenu uključen okov, sva vezna sredstva za postavu, opšavi, slijepi okvir i ostakljenje, do potpune gotovosti. shema unutarnje protupožarne bravarije V3 - prozor 80/80 | kom | 1 | 1218 | 1218
89 | GK0089-13. | ARHITEKTONSKI TROŠKOVNIK | ARHITEKTONSKI TROŠKOVNIK | 13. | Izrada, dobava i ugradnja vatrootpornih (EI 60-C) jednokrilnih zaokretnih ulaznih vrata s ostakljenjem, RAL 9010 - završna obrada plastifikacijom Dovratnik je vatrootporni, čelični, plastificirani, ispunjen mineralnom vunom. Krilo je glatko, čelično, plastificirano, ispunjeno mineralnom vunom i s dvostrukim IZO staklom, sigurnosno-lamelirano, Vrata imaju mehanizam za samozatvaranje te bravu prema EN1125 ili jednakovrijedno (Norma EN1125 se odnosi na: Građevni okovi - Dijelovi izlaza za nuždu s protisnom šipkom za upotrebu na evakuacijskim putovima - Zahtjevi i ispitne metode). Vrata sa svim potrebnim ojačanjima, pripadajućim okovima, slijepim okvirom, čeličnom plastificiranom kvakom sa štitom i mehanizmom za samozatvaranje, brava, komplet ključeva, sve prema shemi stolarije. Okov vrata prema EN1125 ili jednakovrijedno. Ugradnja uključuje dopremu na gradilište, ugradnju, sastavljanje sa svim potrebnim materijalom i priborom potrebnim za potpuno dovršenje radova. Prije izrade obavezno kontrolirati mjere na građevini. U cijenu uključen okov, sva vezna sredstva za postavu, opšavi, slijepi okvir i ostakljenje, do potpune gotovosti. shema vanjske protupožarne bravarije V4 vrata EI 60-C 160/270 cm | kom | 1 | 6140 | 6140
90 | GK0090-13. | ARHITEKTONSKI TROŠKOVNIK | ARHITEKTONSKI TROŠKOVNIK | 13. | Izrada, dobava i montaža kontinuirane ograde stepenica s dvostrukim rukohvatom od ALU plastificiranih profila s vertikalnom ispunom. Završna obrada plastifikacijom u RAL: siva boja 7001. Visina ograde iznosi 1,0 m. Ugradnja je tlocrtna u AB konstrukciju s uključenim svim spojnim materijalom. Stupovi dim. Ø40 mm, horizontalna ispuna (okvir) dim. Ø40 mm, dvostruki rukohvat dim. Ø40 mm, vertikalna ispuna dim. Ø16 mm, na razmaku cca 12,2 cm (svijetli razmak ne veći od 14 cm). Rukohvat s obrađenim krajevima. Stavka uključuje nosivu konstrukciju postavljenu na jednakim razmacima. Prekide pojedinih segmenata rukohvata izvesti na položajima stupova, a nikako u poljima između stupova. Prije izrade obavezno kontrolirati mjere na građevini. U cijenu uključen sav spojni materijal, rozete, nosiva konstrukcija, do potpune gotovosti. shema unutarnje protupožarne bravarije B1 - ograda280/100 | kom | 1 | 600 | 600
91 | GK0091-13. | ARHITEKTONSKI TROŠKOVNIK | ARHITEKTONSKI TROŠKOVNIK | 13. | Izrada, dobava i montaža kontinuiranog dvostrukog rukohvata dužine 604 cm stepenica od ALU plastificiranih profila. Završna obrada plastifikacijom u RAL: 7001 Rukohvat postavljen na visinu od 1,0 m mjereno na sredini gazišta, sve prema shemi bravarije. Ugradnja je bočno u AB konstrukciju ili zidani zid s uključenim svim spojnim materijalom. Dvostruki rukohvat dim. Ø40 mm s obrađenim krajevima. Stavka uključuje nosivu konstrukciju postavljenu na jednakim razmacima. Prekide pojedinih segmenata rukohvata izvesti na položajima nosača, a nikako u poljima između nosača. Prije izrade obavezno kontrolirati mjere na građevini. U cijenu uključen sav spojni materijal, rozete, nosiva konstrukcija, do potpune gotovosti. shema unutarnje protupožarne bravarije B2 - rukohvat 604 cm | kom | 1 | 1500 | 1500
92 | GK0092-13. | ARHITEKTONSKI TROŠKOVNIK | ARHITEKTONSKI TROŠKOVNIK | 13. | Dobava i montaža panel ograde oko parcele Dječijeg Vrtića. Ograda se sastoji od pocinčanih čeličnih stipova presjeka 5x50mm i ispune od čelične žice debljine 4 mm. Završna obrada stupova i čelične žice je plastifikacije, zelene boje. Stavaka uključuje četvora vrata izrađenih od istih materijala kao i ostatak ograde. Vrata sadržu sva potrebna ojačanja, pripadajući okov, komplet vanjskih rukohvata, brava i komplet ključeva. Stupovi se postavljaju na razmaku cca 250 cm, u betonski temelj sama dimenzije 30x80 cm. Visina ograde iznosi 150 cm, Sve opisano dato je u shemi vanjske bravarije B3. shema vanjske bravarije B3 ograda m¹ | 188.25 | 28 | 5271 | 147588
93 | GK0093-13. | ARHITEKTONSKI TROŠKOVNIK | ARHITEKTONSKI TROŠKOVNIK | 13. | vrata | kom | 4 | 400 | 1600
94 | GK0094-13. | ARHITEKTONSKI TROŠKOVNIK | ARHITEKTONSKI TROŠKOVNIK | 13. | stupovi | kom | 80 | 1 | 80
95 | GK0095-13. | ARHITEKTONSKI TROŠKOVNIK | ARHITEKTONSKI TROŠKOVNIK | 13. | Dobava i montaža kliznih vrata panel ograde za ulaz na parking Dječijeg Vrtića. Ograda se sastoji od pocinčanih čeličnih stipova presjeka 5x50 mm i ispune od čelične žice debljine 4 mm. Standardno se ugrađuju na vodilice, koje mogu biti od okrugle šipke ili od L-profila, po kojima kližu odgovarajući kotači.Stavaka uključuje elektro motor s daljinskim uprvljanjem za za otvaranje i zatvaranje kliznih vrata. Završna obrada stupova i čelične žice je plastifikacije, zelene boje. Stavaka uključuje četvora vrata izrađeih od istih materijala kao i ostatak ogrades. Vrata sadrže sva potrebna ojačanja, pripadajući okov, komplet vanjskih rukohvata, brava i komplet ključeva. Dimenzije kliznih vrata panel ograde iznose 550x150 cm, Sve opisano dato je u shemi vanjske bravarije B4. shema vanjske bravarije B4 | kom | 1 | 1200 | 1200
96 | GK0096-13. | ARHITEKTONSKI TROŠKOVNIK | ARHITEKTONSKI TROŠKOVNIK | 13. | Izrada, isporuka i montaža dvodjelnog poklopca od pocinčanog lima debljine d=3 mm. Poklopac se montira na izlazu za evakuaciju. Izlaz ima stijenke od betona debljine 20 cm, iznad terena visine 25 cm. Poklopac mora osigurati vodonepropusnost. Zbog sigurnijeg zatvaranja i otvaranja ugrađuju se dva plinska amortizera. Poklopac se fiksira sa unutarnje strane ručnim zasunima. Stavkom obuhvaćena prethodna antikorozivna zaštita pocinčavanjem kao i završni premaz poliuretanskim bojama po izboru projektanta. U cijenu uključen sav spojni materijal, antikorozivna zaštita, završni premaz, nosiva konstrukcija, montaža do potpune gotovosti. shema vanjske bravarije B5 Dim. zid.otvora 160x160 | kom | 1 | 800 | 800
97 | GK0097-13. | ARHITEKTONSKI TROŠKOVNIK | ARHITEKTONSKI TROŠKOVNIK | 13. | Izrada, dobava i ugradnja unutarnjih jednokrilnih zaokretnih vrata s nadsvijetlom, RAL 9010, koja osiguravaju zvučnu zaštitu od 30 dB, sve prema shemi stolarije. Dovratnik je troslojni, izrađen iz kombinacije slojeva MDF-a i lameliranog drva, širine 25 cm (usklađen sa debljinom zida). Krilo je izrađeno od dvostrukog MDF-a i ispunom od cjevaste iverice. Staklo je laminirano 3+3 mm, dimenzija prema shemi stolarije. Vrata sa svim potrebnim ojačanjima i pripadajućim okovima, kvakom sa štitom, cilindričnom bravom s kompletom ključeva. Stavka uključuje dopremu cijelih vrata na gradilište i ugradnju. U cijenu stavke uključiti sav rad i materijal potreban za potpuno dovršenje radova. shema unutarnje stolarije S1 - vrata 110/270 | kom | 9 | 1023 | 9207
98 | GK0098-13. | ARHITEKTONSKI TROŠKOVNIK | ARHITEKTONSKI TROŠKOVNIK | 13. | Izrada, dobava i ugradnja unutarnjih jednokrilnih zaokretnih vrata s nadsvijetlom, RAL 9010, koja osiguravaju zvučnu zaštitu od 30 dB, sve prema shemi stolarije. Dovratnik je troslojni, izrađen iz kombinacije slojeva MDF-a i lameliranog drva, širine 10 cm (usklađen sa debljinom zida). Krilo je izrađeno od dvostrukog MDF-a i ispunom od cjevaste iverice. Staklo je laminirano 3+3 mm, dimenzija prema shemi stolarije. Vrata sa svim potrebnim ojačanjima i pripadajućim okovima, kvakom sa štitom, cilindričnom bravom s kompletom ključeva. Stavka uključuje dopremu cijelih vrata na gradilište i ugradnju. U cijenu stavke uključiti sav rad i materijal potreban za potpuno dovršenje radova. shema unutarnje stolarije S2 - vrata 110/270 | kom | 3 | 1023 | 3069
99 | GK0099-13. | ARHITEKTONSKI TROŠKOVNIK | ARHITEKTONSKI TROŠKOVNIK | 13. | Izrada, dobava i ugradnja unutarnjih jednokrilnih zaokretnih vrata, RAL 9010, koja osiguravaju zvučnu zaštitu od 30 dB, sve prema shemi stolarije. Dovratnik je troslojni, izrađen iz kombinacije slojeva MDF-a i lameliranog drva, širine 25 cm (usklađen sa debljinom zida). Krilo je izrađeno od dvostrukog MDF-a s bijelim dekorom i ispunom od cjevaste iverice, dimenzija prema shemi stolarije. Vrata sa svim potrebnim ojačanjima i pripadajućim okovima, kvakom sa štitom, cilindričnom bravom s kompletom ključeva. Stavka uključuje dopremu cijelih vrata na gradilište i ugradnju. U cijenu stavke uključiti sav rad i materijal potreban za potpuno dovršenje radova. shema unutarnje stolarije S3 - vrata 110/210 | kom | 3 | 790 | 2370
100 | GK0100-13. | ARHITEKTONSKI TROŠKOVNIK | ARHITEKTONSKI TROŠKOVNIK | 13. | Izrada, dobava i ugradnja unutarnjih jednokrilnih zaokretnih vrata, RAL 9010, koja osiguravaju zvučnu zaštitu od 30 dB, sve prema shemi stolarije. Dovratnik je troslojni, izrađen iz kombinacije slojeva MDF-a i lameliranog drva, širine 10 cm (usklađen sa debljinom zida). Krilo je izrađeno od dvostrukog MDF-a s bijelim dekorom i ispunom od cjevaste iverice, dimenzija prema shemi stolarije. Vrata sa svim potrebnim ojačanjima i pripadajućim okovima, kvakom sa štitom, cilindričnom bravom s kompletom ključeva. Stavka uključuje dopremu cijelih vrata na gradilište i ugradnju. U cijenu stavke uključiti sav rad i materijal potreban za potpuno dovršenje radova. shema unutarnje stolarije S4 - vrata 110/210 | kom | 1 | 840 | 840
101 | GK0101-13. | ARHITEKTONSKI TROŠKOVNIK | ARHITEKTONSKI TROŠKOVNIK | 13. | Izrada, dobava i ugradnja unutarnjih jednokrilnih zaokretnih vrata, RAL 9010, koja osiguravaju zvučnu zaštitu od 30 dB, sve prema shemi stolarije. Dovratnik je troslojni, izrađen iz kombinacije slojeva MDF-a i lameliranog drva, širine 25 cm (usklađen sa debljinom zida). Krilo je izrađeno od dvostrukog MDF-a s bijelim dekorom i ispunom od cjevaste iverice, dimenzija prema shemi stolarije. Vrata sa svim potrebnim ojačanjima i pripadajućim okovima, kvakom sa štitom, cilindričnom bravom s kompletom ključeva. Stavka uključuje dopremu cijelih vrata na gradilište i ugradnju. U cijenu stavke uključiti sav rad i materijal potreban za potpuno dovršenje radova. shema unutarnje stolarije S5 - vrata 80/210 | kom | 4 | 840 | 3360
102 | GK0102-13. | ARHITEKTONSKI TROŠKOVNIK | ARHITEKTONSKI TROŠKOVNIK | 13. | Izrada, dobava i ugradnja unutarnjih jednokrilnih zaokretnih vrata, RAL 9010, koja osiguravaju zvučnu zaštitu od 30 dB, sve prema shemi stolarije. Dovratnik je troslojni, izrađen iz kombinacije slojeva MDF-a i lameliranog drva, širine 10 cm (usklađen sa debljinom zida). Krilo je izrađeno od dvostrukog MDF-a s bijelim dekorom i ispunom od cjevaste iverice, dimenzija prema shemi stolarije. Vrata sa svim potrebnim ojačanjima i pripadajućim okovima, kvakom sa štitom, cilindričnom bravom s kompletom ključeva. Stavka uključuje dopremu cijelih vrata na gradilište i ugradnju. U cijenu stavke uključiti sav rad i materijal potreban za potpuno dovršenje radova. shema unutarnje stolarije S6 - vrata 80/210 | kom | 5 | 745 | 3725
103 | GK0103-13. | ARHITEKTONSKI TROŠKOVNIK | ARHITEKTONSKI TROŠKOVNIK | 13. | Izrada, dobava i ugradnja unutarnjih jednokrilnih zaokretnih vrata, RAL 9010, koja osiguravaju zvučnu zaštitu od 30 dB, sve prema shemi stolarije. Dovratnik je troslojni, izrađen iz kombinacije slojeva MDF-a i lameliranog drva, širine 10 cm (usklađen sa debljinom zida). Krilo je izrađeno od dvostrukog MDF-a s bijelim dekorom i ispunom od cjevaste iverice, s rešetkom za zrak 50x20 cm, dimenzija prema shemi stolarije. Vrata sa svim potrebnim ojačanjima i pripadajućim okovima, kvakom sa štitom, cilindričnom bravom s kompletom ključeva. Stavka uključuje dopremu cijelih vrata na gradilište i ugradnju. U cijenu stavke uključiti sav rad i materijal potreban za potpuno dovršenje radova. shema unutarnje stolarije S6A - vrata 80/210 | kom | 1 | 840 | 840
104 | GK0104-13. | ARHITEKTONSKI TROŠKOVNIK | ARHITEKTONSKI TROŠKOVNIK | 13. | Izrada, dobava i ugradnja unutarnjih jednokrilnih zaokretnih vrata, RAL 9010, koja osiguravaju zvučnu zaštitu od 30 dB, sve prema shemi stolarije. Dovratnik je troslojni, izrađen iz kombinacije slojeva MDF-a i lameliranog drva, širine 10 cm (usklađen sa debljinom zida). Krilo je izrađeno od dvostrukog MDF-a s bijelim dekorom i ispunom od cjevaste iverice, dimenzija prema shemi stolarije. Vrata sa svim potrebnim ojačanjima i pripadajućim okovima, kvakom sa štitom, cilindričnom bravom s kompletom ključeva. Stavka uključuje dopremu cijelih vrata na gradilište i ugradnju. U cijenu stavke uključiti sav rad i materijal potreban za potpuno dovršenje radova. shema unutarnje stolarije S7 - vrata 70/210 | kom | 9 | 840 | 7560
105 | GK0105-13. | ARHITEKTONSKI TROŠKOVNIK | ARHITEKTONSKI TROŠKOVNIK | 13. | Izrada, dobava i ugradnja unutarnjih jednokrilnih zaokretnih vrata, RAL 9010, koja osiguravaju zvučnu zaštitu od 30 dB, sve prema shemi stolarije. Dovratnik je troslojni, izrađen iz kombinacije slojeva MDF-a i lameliranog drva, širine 10 cm (usklađen sa debljinom zida). Krilo je izrađeno od dvostrukog MDF-a s bijelim dekorom i ispunom od cjevaste iverice, s rešetkom za zrak 325x75mm, dimenzija prema shemi stolarije. Vrata sa svim potrebnim ojačanjima i pripadajućim okovima, kvakom sa štitom, cilindričnom bravom s kompletom ključeva. Stavka uključuje dopremu cijelih vrata na gradilište i ugradnju. U cijenu stavke uključiti sav rad i materijal potreban za potpuno dovršenje radova. shema unutarnje stolarije S7A - vrata 70/210 | kom | 3 | 840 | 2520
106 | GK0106-13. | ARHITEKTONSKI TROŠKOVNIK | ARHITEKTONSKI TROŠKOVNIK | 13. | Izrada, dobava i ugradnja unutarnjih jednokrilnih zaokretnih vrata, RAL 9010, koja osiguravaju zvučnu zaštitu od 30 dB, sve prema shemi stolarije. Dovratnik je troslojni, izrađen iz kombinacije slojeva MDF-a i lameliranog drva, širine 25 cm (usklađen sa debljinom zida). Krilo je izrađeno od dvostrukog MDF-a s bijelim dekorom i ispunom od cjevaste iverice, dimenzija prema shemi stolarije. Vrata sa svim potrebnim ojačanjima i pripadajućim okovima, kvakom sa štitom, cilindričnom bravom s kompletom ključeva. Stavka uključuje dopremu cijelih vrata na gradilište i ugradnju. U cijenu stavke uključiti sav rad i materijal potreban za potpuno dovršenje radova. shema unutarnje stolarije S8 - vrata 70/210 | kom | 2 | 840 | 1680
107 | GK0107-13. | ARHITEKTONSKI TROŠKOVNIK | ARHITEKTONSKI TROŠKOVNIK | 13. | Izrada, doprema i ugradnja pregradnih stijena sanitarne kabine u WC-u vrtićke grupe 1 i 2, s četri pregradne stijene i troja dvokrilna zaokretnim vratima, iz compact ploča, dimenzija vrata 60/110cm, ukupna duljina pregrade s uključenim vratima 705 cm. Stijena je visine 120 cm zajedno sa inox nogicama visine 10 cm. Dovratnici i vrata izrađeni u potpunosti od compact HPL ploča debljine 13 mm. Vrata opremljena kuglom za otvaranje vrata i preklopnom "leptir" WC bravom s naznakom položaja slobodno - zauzeto i mogućnošću sigurnosnog otvaranja izvana. Brava i kugla izrađeni od aluminija. Vrata ovješena na tri alu spojnice s mesinganim trnom. U kabini se nalazi i inox vješalica i inox nosač za toaletni papir što je uključeno u stavku. Dovratnici su u zid učvršćeni eloksiranim aluminijskim "U" profilom. Prednja i bočne linije ojačana i ukrućena gornjim G1 ovalnim eloksiranim aluminijskim profilom, presjeka 68x40 mm. Svi rubovi compact ploča završno obrađeni na CNC stroju sa skošenim rubovima (fazetirano). Svi vijci i spojna tehnika od inoxa. Dekor RAL 5015. Stavka uključuje sav rad, materijal i spojna sredstva do pune gotovosti kabina. shema unutarnje stolarije P1 - pregradna stijena 265/110 | kom | 1 | 2510 | 2510
108 | GK0108-13. | ARHITEKTONSKI TROŠKOVNIK | ARHITEKTONSKI TROŠKOVNIK | 13. | Izrada, doprema i ugradnja pregradnih stijena sanitarne kabine u WC-u vrtićke grupe , s tri pregradne stijene i troja dvokrilna zaokretnim vratima, iz compact ploča, dimenzija vrata 60/110cm, ukupna duljina pregrade s uključenim vratima 608 cm. Stijena je visine 120 cm zajedno sa inox nogicama visine 10 cm. Dovratnici i vrata izrađeni u potpunosti od compact HPL ploča debljine 13 mm. Vrata opremljena kuglom za otvaranje vrata i preklopnom "leptir" WC bravom s naznakom položaja slobodno - zauzeto i mogućnošću sigurnosnog otvaranja izvana. Brava i kugla izrađeni od aluminija. Vrata ovješena na tri alu spojnice s mesinganim trnom. U kabini se nalazi i inox vješalica i inox nosač za toaletni papir. Dovratnici su u zid učvršćeni eloksiranim aluminijskim "U" profilom. Prednja i bočne linije ojačana i ukrućena gornjim G1 ovalnim eloksiranim aluminijskim profilom, presjeka 68x40 mm. Svi rubovi compact ploča završno obrađeni na CNC stroju sa skošenim rubovima (fazetirano). Svi vijci i spojna tehnika od inoxa. Dekor RAL 5015. Stavka uključuje sav rad, materijal i spojna sredstva do pune gotovosti kabina. shema unutarnje stolarije P2 - pregradna stijena 278/110 | kom | 1 | 1488 | 1488
109 | GK0109-13. | ARHITEKTONSKI TROŠKOVNIK | ARHITEKTONSKI TROŠKOVNIK | 13. | Izrada, doprema i ugradnja pregradnih stijena sanitarne kabine u WC-u vrtićke grupe , s dvije pregradne stijene i dvoja dvokrilna zaokretnim vratima, iz compact ploča, dimenzija vrata 60/110cm, ukupna duljina pregrade s uključenim vratima 367 cm. Stijena je visine 120 cm zajedno sa inox nogicama visine 10 cm. Dovratnici i vrata izrađeni u potpunosti od compact HPL ploča debljine 13 mm. Vrata opremljena kuglom za otvaranje vrata i preklopnom "leptir" WC bravom s naznakom položaja slobodno - zauzeto i mogućnošću sigurnosnog otvaranja izvana. Brava i kugla izrađeni od aluminija. Vrata ovješena na tri alu spojnice s mesinganim trnom. U kabini se nalazi i inox vješalica i inox nosač za toaletni papir. Dovratnici su u zid učvršćeni eloksiranim aluminijskim "U" profilom. Prednja i bočne linije ojačana i ukrućena gornjim G1 ovalnim eloksiranim aluminijskim profilom, presjeka 68x40 mm. Svi rubovi compact ploča završno obrađeni na CNC stroju sa skošenim rubovima (fazetirano). Svi vijci i spojna tehnika od inoxa. Dekor RAL 5015. Stavka uključuje sav rad, materijal i spojna sredstva do pune gotovosti kabina. shema unutarnje stolarije P3 - pregradna stijena 174/110 | kom | 1 | 1488 | 1488
110 | GK0110-13. | ARHITEKTONSKI TROŠKOVNIK | ARHITEKTONSKI TROŠKOVNIK | 13. | Izrada, doprema i ugradnja pregradnih stijena sanitarne kabine u WC-u za posjetitelje , s jednom pregradnom stijenom i jednim jednokrilnim zaokretnim vratima, iz compact ploča, dimenzija vrata 60/210cm, ukupna duljina pregrade s uključenim vratima 140 cm. Stijena je visine 220 cm zajedno sa inox nogicama visine 10 cm. Dovratnici i vrata izrađeni u potpunosti od compact HPL ploča debljine 13 mm. Vrata opremljena kuglom za otvaranje vrata i preklopnom "leptir" WC bravom s naznakom položaja slobodno - zauzeto i mogućnošću sigurnosnog otvaranja izvana. Brava i kugla izrađeni od aluminija. Vrata ovješena na tri alu spojnice s mesinganim trnom. U kabini se nalazi i inox vješalica i inox nosač za toaletni papir. Dovratnici su u zid učvršćeni eloksiranim aluminijskim "U" profilom. Prednja i bočne linije ojačana i ukrućena gornjim G1 ovalnim eloksiranim aluminijskim profilom, presjeka 68x40 mm. Svi rubovi compact ploča završno obrađeni na CNC stroju sa skošenim rubovima (fazetirano). Svi vijci i spojna tehnika od inoxa. Dekor RAL 7004. Stavka uključuje sav rad, materijal i spojna sredstva do pune gotovosti kabina. shema unutarnje stolarije P4 - pregradna stijena 140/220 | kom | 2 | 2510 | 5020
111 | GK0111-13. | ARHITEKTONSKI TROŠKOVNIK | ARHITEKTONSKI TROŠKOVNIK | 13. | Izrada, doprema i ugradnja pregradnih stijena sanitarne kabine u WC-u za osoblje , s jednom pregradnom stijenom i jednim jednokrilnim zaokretnim vratima, iz compact ploča, dimenzija vrata 60/210cm, ukupna duljina pregrade s uključenim vratima 198 cm. Stijena je visine 220 cm zajedno sa inox nogicama visine 10 cm. Dovratnici i vrata izrađeni u potpunosti od compact HPL ploča debljine 13 mm. Vrata opremljena kuglom za otvaranje vrata i preklopnom "leptir" WC bravom s naznakom položaja slobodno - zauzeto i mogućnošću sigurnosnog otvaranja izvana. Brava i kugla izrađeni od aluminija. Vrata ovješena na tri alu spojnice s mesinganim trnom. U kabini se nalazi i inox vješalica i inox nosač za toaletni papir. Dovratnici su u zid učvršćeni eloksiranim aluminijskim "U" profilom. Prednja i bočne linije ojačana i ukrućena gornjim G1 ovalnim eloksiranim aluminijskim profilom, presjeka 68x40 mm. Svi rubovi compact ploča završno obrađeni na CNC stroju sa skošenim rubovima (fazetirano). Svi vijci i spojna tehnika od inoxa. Dekor RAL 7004. Stavka uključuje sav rad, materijal i spojna sredstva do pune gotovosti kabina. shema unutarnje stolarije P5 - pregradna stijena 198/220 | kom | 2 | 1768 | 3536
112 | GK0112-13. | ARHITEKTONSKI TROŠKOVNIK | ARHITEKTONSKI TROŠKOVNIK | 13. | Izrada, doprema i ugradnja staklene klizne stijene, složivih staklenih vrata, izrađnih od kaljenog stakla debljine 10 mm. Dimenzija staklene stijene iznosi 408x270 m. Staklena stijena sa svim potrebnim ojačanjima, pripadajućim okovima, slijepim okvirom, komplet vanjski rukohvat, brava, komplet ključeva, aluminijsku vodilicu, alu ručku, bravu, pregibnu spojnicu, spojnicu staklo/staklo, gornju fixnu spojnicu, donju fiksnu spojnicu, bravu podnu, zasun donji i prihvatnik podni, sve prema shemi stolarije. Okov vrata prema EN1125 ili jednakovrijedno. Ugradnja uključuje dopremu na gradilište, ugradnju, sastavljanje sa svim potrebnim materijalom i priborom potrebnim za potpuno dovršenje radova. Prije izrade obavezno kontrolirati mjere na građevini. U cijenu uključen okov, sva vezna sredstva za postavu, opšavi, slijepi okvir i ostakljenje, do potpune gotovost shema unutarnje stolarije K1 - pregradna staklena stijena 408/270 | kom | 1 | 4479.1 | 4479.1
113 | GK0113-13. | ARHITEKTONSKI TROŠKOVNIK | ARHITEKTONSKI TROŠKOVNIK | 13. | Izrada, doprema i ugradnja staklene klizne stijene, složivih staklenih vrata, izrađnih od kaljenog stakla debljine 10 mm. Dimenzija staklene stijene iznosi 242x180 m. Staklena stijena sa svim potrebnim ojačanjima, pripadajućim okovima, slijepim okvirom, komplet vanjski rukohvat, brava, komplet ključeva, aluminijsku vodilicu, alu ručku, bravu, pregibnu spojnicu, spojnicu staklo/staklo, gornju fixnu spojnicu, donju fiksnu spojnicu, bravu podnu, zasun donji i prihvatnik podni, sve prema shemi stolarije. Okov vrata prema EN1125 ili jednakovrijedno. Ugradnja uključuje dopremu na gradilište, ugradnju, sastavljanje sa svim potrebnim materijalom i priborom potrebnim za potpuno dovršenje radova. Prije izrade obavezno kontrolirati mjere na građevini. U cijenu uključen okov, sva vezna sredstva za postavu, opšavi, slijepi okvir i ostakljenje, do potpune gotovosti. shema unutarnje stolarije K2 - pregradna staklena stijena 242/180 | kom | 1 | 2881.6 | 2881.6
114 | GK0114-13. | ARHITEKTONSKI TROŠKOVNIK | ARHITEKTONSKI TROŠKOVNIK | 13. | pločice | m² | 10.91 | 58 | 632.78
115 | GK0115-13. | ARHITEKTONSKI TROŠKOVNIK | ARHITEKTONSKI TROŠKOVNIK | 13. | sokl | m1 | 11.52 | 15 | 172.8
116 | GK0116-13. | ARHITEKTONSKI TROŠKOVNIK | ARHITEKTONSKI TROŠKOVNIK | 13. | pločice | m² | 26.66 | 58 | 1546.28
117 | GK0117-13. | ARHITEKTONSKI TROŠKOVNIK | ARHITEKTONSKI TROŠKOVNIK | 13. | pločice | m² | 67 | 58 | 3886
118 | GK0118-13. | ARHITEKTONSKI TROŠKOVNIK | ARHITEKTONSKI TROŠKOVNIK | 13. | sokl | m1 | 56 | 15 | 840
119 | GK0119-13. | ARHITEKTONSKI TROŠKOVNIK | ARHITEKTONSKI TROŠKOVNIK | 13. | pločice | m² | 104 | 63 | 6552
120 | GK0120-13. | ARHITEKTONSKI TROŠKOVNIK | ARHITEKTONSKI TROŠKOVNIK | 13. | sokl | m1 | 26 | 15 | 390
121 | GK0121-13. | ARHITEKTONSKI TROŠKOVNIK | ARHITEKTONSKI TROŠKOVNIK | 13. | pločice | m² | 216.1 | 63 | 13614.3
122 | GK0122-13. | ARHITEKTONSKI TROŠKOVNIK | ARHITEKTONSKI TROŠKOVNIK | 13. | sokl m¹ | 108 | 15 | 1620 | 24300
123 | GK0123-13. | ARHITEKTONSKI TROŠKOVNIK | ARHITEKTONSKI TROŠKOVNIK | 13. | Dobava i oblaganje podova gotovim hrastovim dužicama (parket) I kvalitete, debljine 11 mm, prikladan za podno grijanje s toplom vodom. Postava u adekvatnom testiranom ljepilu preko suhog cementnog estriha (manje od 2,0% vlažnosti). Vlažnost samoga parketa mora biti manja od 11% .Debljina habajućeg sloja 2,5 mm. Površinsko svojstvo drva: lakirano. Povezivanje klik-spoj. Način postavljanja: plutajući. Otpornost na vatru Dfl-s1. Emisijski razred E1. Klasa protukliznosti prema normi DIN 51130: R9 ili jednakovrijedno Podloga mora biti suha, prethodno očišćena od prašine i ostalih nečistoća. Kod polaganja svaka daščica mora čitavom donjom površinom biti utisnuta u ljepilo, te čvrsto postavljene jedna do druge. Između dašice i čvrstih građevinskih elemenata treba ostaviti dilatacijske razdjelnice.Materijal i ugradnja treba biti sukladno normi EN 13489 ili jednakovrijedno Obračun po metru kvadratnom postavljenog, gotovog parketa. | m² | 391.9 | 68 | 26649.2
124 | GK0124-13. | ARHITEKTONSKI TROŠKOVNIK | ARHITEKTONSKI TROŠKOVNIK | 13. | Dobava i ugradba hrastove kutne letvice uz sve podove obložene parketom, visine 6,0 cm. Kutna letvica je cijelom svojom dužinom čvrsto priljubljena uz zid i pod, te se trebaju očvrstiti sa dovoljnim brojem vijaka. Obračun po metru dužnom montirane kutne letvice. | m1 | 292 | 6 | 1752
125 | GK0125-13. | ARHITEKTONSKI TROŠKOVNIK | ARHITEKTONSKI TROŠKOVNIK | 13. | Bojanje svih zidova i stropova disperznom bojom u dva sloja u boji RAL 9016. Boju nanositi na čistu i suhu pripremljenu površinu. U cijenu stavke uključiti prethodnu pripremu podloge, sve prema uputama proizvođača materijala uključivo sav potreban rad, materijal, eventualno skela i transport, čišćenje nakon završenih radova, te sve potrebno za potpuno dovršenje rada.Obračun izvršiti prema stvarno ugrađenim količinama, ovjerenim kroz građevinsku knjigu. 2a) površina zidova i rubnih AB greda | m2 | 1937.2 | 4 | 7748.8
126 | GK0126-13. | ARHITEKTONSKI TROŠKOVNIK | ARHITEKTONSKI TROŠKOVNIK | 13. | 2b) površina ab ploče za bojanje | m2 | 150 | 6 | 900
127 | GK0127-13. | ARHITEKTONSKI TROŠKOVNIK | ARHITEKTONSKI TROŠKOVNIK | 13. | 2c) površina gips stropne ploče za bojanje | m2 | 451.2 | 5 | 2256
128 | GK0128-13. | ARHITEKTONSKI TROŠKOVNIK | ARHITEKTONSKI TROŠKOVNIK | 13. | Izrada, isporuka i postava opločanja podesta unutarnjeg stubišta koje povezuje podrum sa prizemljem. Podest je na koti podruma. Postaviti kamene mramorne ploče 40 x 60 cm debljine 3 cm u sloju građevinskog ljepila. U cijenu uračunati i materijal za fugiranje. Obračun po m2 popločanih površina. | m2 | 2 | 120 | 240
129 | GK0129-13. | ARHITEKTONSKI TROŠKOVNIK | ARHITEKTONSKI TROŠKOVNIK | 13. | Oblaganje stepenica mramorom. Izrada, isporuka i postava gazišta i čela unutarnjeg stubišta koje povezuje podrum sa prizemljem. Gazište je debljine 3 cm. Treba biti protuklizno obrađeno i postavlja se u građevinskom ljepilu. Čelo je debljine 2 cm i postavlja se također u građevinskom ljepilu.Betonska podloga na koju se polažu ploče treba biti očišćena i oprana, izvedena kvalitetno i sa zadovoljavajućom točnošću mjera. Širina kraka je 120 cm. U cijenu uračunati i materijal za fugiranje. Obračun po m1 ugrađenog gazišta i čela stubišta. gazište veličine 120 X 30 cm | kom | 18 | 93 | 1674
130 | GK0130-13. | ARHITEKTONSKI TROŠKOVNIK | ARHITEKTONSKI TROŠKOVNIK | 13. | čelo veličine 120 x 15,0 cm | kom | 19 | 40 | 760
131 | GK0131-13. | ARHITEKTONSKI TROŠKOVNIK | ARHITEKTONSKI TROŠKOVNIK | 13. | izrada sokla | m2 | 2 | 24 | 48
132 | GK0132-13. | ARHITEKTONSKI TROŠKOVNIK | ARHITEKTONSKI TROŠKOVNIK | 13. | Dobava i montaža prozorskih klupčica od mramornih kamenih ploča debljine 3 cm. Vidljive površine polirane.Postava u cem.mortu. Obračun po m1 Obračun po m', a prema širini: unutarnja prozorska klupčica, š -15 cm, d-2 cm | m1 | 45 | 40 | 1800
133 | GK0133-13. | ARHITEKTONSKI TROŠKOVNIK | ARHITEKTONSKI TROŠKOVNIK | 13. | Dobava i montaža poklopnica sa obostranom okapnicom debljine 3 cm na ogradi terase. Vidljive površine polirane. Postava u cem.mortu. Obračun po m1 š -23 cm, d-2 cm | m1 | 56 | 60 | 3360
134 | GK0134-13. | ARHITEKTONSKI TROŠKOVNIK | ARHITEKTONSKI TROŠKOVNIK | 13. | Doprema, montaža, demontaža i otprema cijevne skele. Skela izvedena prema pravilima struke i važećim mjerama zaštite na radu i osiguranjima. Uključivo radne platforme i zaštitne ograde, zaštitne skele u zoni ulaza i izlaza, sva potrebna ukrućenja i sidrenja. Cijenom je obuhvaćena i dobava, te prema potrebi postava na vanjski dio skele, jutenih ili plastificiranih traka kao zaštita od pada predmeta, prašenja i sl. Trake se međusobno vežu i fiksiraju na nosivu konstrukciju skele. Prije izvedbe skele izvođač je dužan izraditi projekt i statički proračun skele sa svim mjerama zaštite radnika. Obračun izvršiti prema stvarno postavljenoj kvadraturi skele, ovjereno kroz građevinsku knjigu. | m2 | 500 | 6 | 3000
135 | GK0135-13. | ARHITEKTONSKI TROŠKOVNIK | ARHITEKTONSKI TROŠKOVNIK | 13. | Toplinska obrada fasada zidova.Dobava i postava sustava Etics toplinske izolacije, kamena vuna d=10 cm na zidovima pročelja, podgledima terasa uz obradu istaka, špaleta i uglova. Izolacija je kamena vuna (koeficijent toplinske provodljivosti λ = 0,035 W/mK ), 30 kg/m3, klase negorivosti A1, za Etics fasade. Stavka uključuje izvedbu podložne polimerne cementne žbuke armirane staklenom alkalno otpornom mrežicom preko položene toplinske izolacije, završne tankoslojne silikonsko- silikatne fasadne žbuke, preko polimercementne žbuke i izvedbu trajnoelastičnog silikonskog kita na spojevima fasadne žbuke s vanjskom stolarijom. U stavku treba uključiti i prethodnu impregnaciju. Sve radove treba izvesti isključivo po uputama, koristeći materijale, alate i način izvođenja prema tehnologiji proizvođača slojeva fasade i prema projektu i detaljima. Stavka uključuje sva vezna sredstva, kutne profile,okapnice + alu lajsne, sidra, sav rad i materijal do potpune gotovosti. Završna žbuka se izvodi u tonu prema shema bojanja fasade (grafički prikazi). Obračun je po m² izvedene površine. | m2 | 615 | 50 | 30750
136 | GK0136-13. | ARHITEKTONSKI TROŠKOVNIK | ARHITEKTONSKI TROŠKOVNIK | 13. | Nabava materijala i završna obrada pogleda streha. Stavka uključuje izvedbu podložne polimerne cementne žbuke armirane staklenom alkalno otpornom mrežicom. Stavka uključuje izvedbu završne tankoslojne silikonsko- silikatne fasadne žbuke, preko polimercementne žbuke. U stavku treba uključiti i prethodnu impregnaciju. Sve radove treba izvesti isključivo po uputama, koristeći materijale, alate i način izvođenja prema tehnologiji proizvođača slojeva fasade i prema projektu i detaljima. Stavka uključuje sva vezna sredstva, kutne profile, sidra i sav rad i materijal do potpune gotovosti. Završna žbuka se izvodi u tonu prema shema bojanja fasade (grafički prikazi). Obračun je po m² izvedene površine. | m2 | 132.13 | 25 | 3303.25
137 | GK0137-13. | ARHITEKTONSKI TROŠKOVNIK | ARHITEKTONSKI TROŠKOVNIK | 13. | Nabava materijala i završna obrada podnožja (sokla) toplinski izoliranih fasadnih zidova silikatnom žbukom Izvesti kao sustav. Impregnacija podloge i izrada fasadnog sistema prema uputama proizvođača. Na žbuku u području koje dodiruje tlo nanijeti bitumensko ljepilo. Stavka uključuje izvedbu podložne polimercementne žbuke armirane staklenom alkalno otpornom mrežicom preko položene toplinske izolacije na koju se postavlja plastična završna glet masa od kamenih zrnaca povezanih ljepilom. Uključen premaz grundom. U jediničnoj cijeni sadržan je rad, impregnacija, sav materijal fasadnog sistema, potrebna zaštita stolarije, bravarije, limarije, ostakljenih dijelova, klupčica, čišćenje radnog mjesta nakon završenih radova, te sve ostalo potrebno za potpuno dovršenje rada. Obračun po m2 | m2 | 48.32 | 30 | 1449.6
138 | GK0138-13. | ARHITEKTONSKI TROŠKOVNIK | ARHITEKTONSKI TROŠKOVNIK | 13. | Dobava i montaža PVC prozorskih klupčica debljine 3 cm. Vidljive površine polirane.Postava u cem.mortu. Obračun po m1 Obračun po m', a prema širini: vanjska prozorska klupčica, š -16 cm, d-2 cm | m1 | 45 | 25 | 1125
139 | GK0139-13. | ARHITEKTONSKI TROŠKOVNIK | PRIPREMNI RADOVI | 13. | Iskolčenje svih dijelova projekta uređenja vanjskih površina, okoliša vrtića: stavka obuhvaća sva geodetska mjerenja kojima se podaci iz projekta prenose na teren, iskolčenje kolnika, parkirališta, igrališta, pješačkih staza, sadnje, te održavanje svih iskolčenih oznaka za vrijeme izvedbe radova do primopredaje. Obračun po m2 iskolčene površine. | m² | 1376.51 | 1 | 1376.51
140 | GK0140-13. | ARHITEKTONSKI TROŠKOVNIK | PRIPREMNI RADOVI | 13. | Geodetsko snimanje podzemnih instalacija za projekt izvedenog stanja | kom | 1 | 300 | 300
141 | GK0141-13. | ARHITEKTONSKI TROŠKOVNIK | ZEMLJANI RADOVI | 13. | Izrada posteljice. Strojno planiranje dna širokog iskopa za manipulativne površine, poravnanje i zbijanje na mjestima razgrađenih elemenata komunalne infrastrukture do stupnja zbijenosti kao okolno tlo. U zoni prolaska visokotlačnog plinovoda, 3 m lijevo i desno od osi, potrebno je predvidjeti svu potrebnu zaštitu. U cijenu stavke uključiti sav rad i materijal potreban za dovršenje radova. | m² | 1376.51 | 11 | 15141.61
142 | GK0142-13. | ARHITEKTONSKI TROŠKOVNIK | ZEMLJANI RADOVI | 13. | Strojni iskop terena u materijalu “B” ili “C” kategorije za izvedbu temelja ogradnog zida te zasipanje nakon izvedbe istoga. Točna kategorija tla utvrditi će se na terenu prilikom samog iskopa odnosno obračuna radova. Dimenzije temelja su 20 X 60 cm. U jediničnu cijenu uključen je iskop i utovar u vozilo i odvoz iskopanog materijala na privremeni ili stalni deponij udaljen do 10 km, sve ovjereno kroz građevinsku knjigu. Obračun po m³ iskopanog materijala | m3 | 63 | 20 | 1260
143 | GK0143-13. | ARHITEKTONSKI TROŠKOVNIK | ZEMLJANI RADOVI | 13. | Dobava, razastiranje i zbijanje čistog, granuliranog šljunka ili drobljenog kamenog (tampon) materijala 0-63 mm ispod vanjskih manipulativnih i parkirnih površina uz ugradnju razdjelnog sloja od geotekstila 150g/m2. Debljina zbijenog sloja cca 40 cm. Zbijanje se vrši vibracionim valjkom u slojevima po 15-20 cm. Sve radove izvesti prema uputstvu geomehaničara. Rad i ispitivanja zbijenosti su uračunati u cijenu. U jediničnoj cijeni sadržan je rad, materijal, zaštita te sve potrebno za potpuno dovršenje rada. Obračun izvedenog nasipa po m³ u zbijenom stanju, a ugrađenog geotekstila prema tlocrtnoj površini manipulativnih i parkirnih površina, sve ovjereno u građevinskoj knjizi. šljunak | m³ | 140 | 30 | 4200
144 | GK0144-13. | ARHITEKTONSKI TROŠKOVNIK | ZEMLJANI RADOVI | 13. | geotekstil | m² | 450 | 2 | 900
145 | GK0145-13. | ARHITEKTONSKI TROŠKOVNIK | BETONSKI RADOVI | 13. | Izrada betonske podloge (podložni beton) temelja ogradnog zida tlačne čvrstoće C16/20 u predviđenoj debljini 5-10 cm. Stavka obuhvaća sav rad, opremu i materijal potrebnu za dovršenje stavke.Obračun po m3 | m3 | 7.2 | 230 | 1656
146 | GK0146-13. | ARHITEKTONSKI TROŠKOVNIK | BETONSKI RADOVI | 13. | Betonski ogradni zid granice vrtića AB zid izvodi se u dvostranoj oplati od betona C25/30 i konstruktivno armira. Temelj zida je debljine 20 cm visine 60 cm. (l=180,0 m). Jedinična cijena uključuje ugradnju oplate, armature i betona, izravnanje do projektirane kote, zaštita i njega betona, kontrola kvalitete i zbijenosti betona, skidanje oplate, završna obrada površine zidova i odvoz otpadaka. beton | m3 | 21.6 | 250 | 5400
147 | GK0147-13. | ARHITEKTONSKI TROŠKOVNIK | BETONSKI RADOVI | 13. | armatura | kg | 1728 | 1.8 | 3110.4
148 | GK0148-13. | ARHITEKTONSKI TROŠKOVNIK | BETONSKI RADOVI | 13. | m¹ | 150 | 22 | 3300 | 72600
149 | GK0149-13. | ARHITEKTONSKI TROŠKOVNIK | BETONSKI RADOVI | 13. | - opločnici | m² | 190 | 60 | 11400
150 | GK0150-13. | ARHITEKTONSKI TROŠKOVNIK | BETONSKI RADOVI | 13. | - pijesak, sloj 3-5 cm | m² | 190 | 5 | 950
151 | GK0151-13. | ARHITEKTONSKI TROŠKOVNIK | BETONSKI RADOVI | 13. | Dobava i izrada nosivog i završnog asfaltnog sloja uz izvedbu padova prema projektu. Nosivi asfaltni sloj izrađen je od bitumeniziranog drobljenog kamenog materijala BNS22 d = 6 cm (u zbijenom stanju) uz valjanje i zbijanje. Habajući asfaltni sloj od asfaltbetona, AB-8 d = 4 cm (u zbijenom stanju), uz valjanje i zbijanje. U stavku uračunato i prethodno prskanje bitumenskom emulzijom. Ugradnja asfalta finišerom i valjanje vibrovaljkom. U jediničnoj cijeni sadržan je rad, materijal, zaštita, te sve potrebno za potpuno dovršenje rada, sve ovjereno kroz građevinsku knjigu. Izrada bitumeniziranog nosivog sloja asfaltbetonske kolničke konstrukcije asfaltbetonskom mješavinom AC 22 base (BIT 50/70) AG6 M2, debljine 6.0 cm. | m² | 252.76 | 17 | 4296.92
152 | GK0152-13. | ARHITEKTONSKI TROŠKOVNIK | BETONSKI RADOVI | 13. | Izrada habajućeg sloja kolnika asfaltbetonske kolničke konstrukcije asfaltbetonskom mješavinom AC 11 surf (BIT 50/70) AG4 M4, debljine 4.0 cm. | m² | 252.76 | 15 | 3791.4
153 | GK0153-13. | ARHITEKTONSKI TROŠKOVNIK | BETONSKI RADOVI | 13. | HORIZONTALNA SIGNALIZACIJA Iscrtavanje horizontalne signalizacije: osi interne prometnice, oznake obaveznog zaustavljanja prije uključivanja na gradsku ulicu, te obilježavanje parkirnih mjesta. Stavka uključuje devet parkirnih mjesta obilježenih linijski te jednim manevarskim prostorom označenim oznakom zabrane parkiranja, iscrtanim na horizontalnoj asfaltnoj površini. sav rad i materijal do potpune gotovosti. | komplet | 1 | 500 | 500
154 | GK0154-13. | ARHITEKTONSKI TROŠKOVNIK | BETONSKI RADOVI | 13. | Obilježavanje pristupačnih parkirnih mjesta prometnim znakom koja se sastoji od ploče na stupu s oznakom pristupačnog parkirnog mjesta te pločom koja označava ukupan broj pristupačnih parkirnih mjesta. Ploča prikazuje oznaku parkirnog mjesta pristupačnog za osobe smanjene pokretljivosti, prema pravilniku o osiguranju pristupačnosti građevina osobama s invaliditetom i smanjene pokretljivosti. Stavka uključuje sav rad i materijal do potpune gotovosti. | kom | 1 | 600 | 600
155 | GK0155-13. | ARHITEKTONSKI TROŠKOVNIK | BETONSKI RADOVI | 13. | Izrada i postavljanje vertikalne signalizacije - prometnih znakova, odgovarajućih dimenzija, a sukladno važećim pravilnicima. Stavka uključuje čelični stup, pripremu podloge u koju se stup fiksira i znak. Stavka uključuje sav rad i materijal do potpune gotovosti, ovjeren kroz građevinsku knjigu. - parkiralište | kom | 1 | 650 | 650
156 | GK0156-13. | ARHITEKTONSKI TROŠKOVNIK | BETONSKI RADOVI | 13. | - oznaka vatrogasnog prilaza | kom | 2 | 850 | 1700
157 | GK0157-13. | ARHITEKTONSKI TROŠKOVNIK | BETONSKI RADOVI | 13. | Dobava materijala, izvedba i uređenje poligona za igru u ograđenom dvorištu.Na zbijeni kameni nasip ugrađuje se sloj finog pijeska granulacije 2-4 mm ili 4-8 mm, u debljini 5 cm. Na fini sloj šljunka postavlja se sloj debljine 10 cm od ukrasnih oblutaka. Obračun izvedenog nasipa po m³ sve ovjereno u građevinskoj knjizi. U jediničnoj cijeni sadržan je rad, materijal, zaštita te sve potrebno za potpuno dovršenje rada. pijesak granulacije 2 - 4 mm | m³ | 16 | 185 | 2960
158 | GK0158-13. | ARHITEKTONSKI TROŠKOVNIK | BETONSKI RADOVI | 13. | ukrasni šljunak granulacije do 5 mm | m² | 156.71 | 89.5 | 14025.545
159 | GK0159-73 | VODOVOD I ODVODNJA | GEODETSKI RADOVI | 73 | Geodetsko praćenje izvedbe radova na instalacijama vodovoda. Uračunato iskolčenje osi instalacije, geodetsko praćenje u toku građenja, izrada geodetskog snimka izvedenog stanja vodovodne mreže, uključivo sa izradom Elaborata, te provedba u Katastru. Stavka obuhvaća i digitalnu predaju snimka izvedenog stanja sustava vodovoda investitoru. Obračun po m’ trase kanala. a) geodetsko iskolčenje | m | 200 | 10.4 | 2080
160 | GK0160-2 | VODOVOD I ODVODNJA | GEODETSKI RADOVI | 2 | 2 Fino planiranje dna novih kanalskih rovova prema uzdužnim profilima s točnošću +-1cm da se osigura pravilno nalijeganje cijevi. Odbacivanje suvišnog materijala na 1 m od ruba rova. | m² | 26.7 | 11.4 | 304.38
161 | GK0161-3 | VODOVOD I ODVODNJA | GEODETSKI RADOVI | 3 | 3 Dobava i ugradnja pijeska za posteljicu ispod vodovodne cijevi ukupne debljine sloja 10 cm, frakcije 0/4 mm. U stavku je uključeno i nabijanje i planiranje posteljice. U stavku je potrebno uključiti sav sitni i potrošni materijal. | m³ | 7.5 | 35 | 262.5
162 | GK0162-4 | VODOVOD I ODVODNJA | GEODETSKI RADOVI | 4 | 4 Dobava i ugradnja pijeska za zasipavanje položenih cijevi u zemlju debljine sloja 30 cm iznad tjemena cijevi, frakcije 0/4 mm. U stavku uključeno i nabijanje ručnim nabijačem. U stavku je potrebno uključiti sav sitni i potrošni materijal. | m³ | 22.4 | 35 | 784
163 | GK0163-5 | VODOVOD I ODVODNJA | GEODETSKI RADOVI | 5 | 5 Dobava i ugradnja kamenog materijala za zasipavanje rovova ispod prometnih površina i u temeljnom razvodu zgrade, frakcije 0-32mm. Zasipavanje se vrši do posteljice prometnih površina. U stavku uključeno i strojno nabijanje laganim nabijačima. U stavku je potrebno uključiti sav sitni i potrošni materijal. | m³ | 45 | 35 | 1575
164 | GK0164-6 | VODOVOD I ODVODNJA | GEODETSKI RADOVI | 6 | 6 Dobava i montaža trake detektiranja položaja voovodnog voda s natpisom "POZOR VODOVOD" | m | 72 | 4.2 | 302.4
165 | GK0165-7 | VODOVOD I ODVODNJA | GEODETSKI RADOVI | 7 | 7 Odvoz preostalog materijala od iskopa nakon dovršetka zatrpavanja rova na deponiju udaljenu do 10 km. Uključen utovar, istovar, prijevoz, razastiranje i djelomično zbijanje, komplet. Uključeni i svi troškovi deponiranja. | m³ | 37 | 42.7 | 1579.9
166 | GK0166-8 | VODOVOD I ODVODNJA | GEODETSKI RADOVI | 8 | Montažni dio između vodomjernog okna i objekta 8 Dobava i montaža brtvene garniture kod ulaza cjevovoda iz temeljnog razvoda u zgradu, kao zaštita od prodora vode. Stavka obuhvaća sav materijal potreban za montažu. U stavku je potrebno uključiti sljedeće: Brtvena garnitura za cijevi vanjskog promjera do 63 mm. | komplet | 1 | 110 | 110
167 | GK0167-9 | VODOVOD I ODVODNJA | GEODETSKI RADOVI | 9 | 9 Dobava i montaža cijevne provodnice kao zaštita od prodora vode u vodomjerno okno. Stavka obuhvaća sav materijal potreban za montažu. - cijevna provodnica sa dvostrukom brtvom za brtvljenje prolaska cijevi vanjskog promjera 63 mm, 1,0 kom | komplet | 1 | 110 | 110
168 | GK0168-9 | VODOVOD I ODVODNJA | GEODETSKI RADOVI | 9 | Dobava i montaža vodovodnog cjevovoda sanitarne i hidrantske instalacije od PE100 vodovodnih tlačnih cijevi (16 bara). Cijevi se polažu u iskopani rov ili instalacijski šaht na podlogu od pijeska. U cijenu uključen materijal cijevi, potrebni fazonski komadi i prijelazni komadi (pe/čelik), redukcije, spojni materijal za elektrootporno zavarivanje i sl., SDR 11, C=1,25, PN16. Stavka obuhvaća sav materijal potreban za montažu. - dobava i montaža cijevi PE100, VODA, D25X2,3mm, SDR11, PN16 | m | 36.6 | 10 | 366
169 | GK0169-9 | VODOVOD I ODVODNJA | GEODETSKI RADOVI | 9 | - dobava i montaža cijevi PE100, VODA, D63X5,8mm, SDR11, PN16 | m | 34.6 | 22.3 | 771.58
170 | GK0170-9 | VODOVOD I ODVODNJA | GEODETSKI RADOVI | 9 | - dobava i montaža cijevi PE100, VODA, D90X8,2mm, SDR11, PN16 | m | 65 | 26.6 | 1729
171 | GK0171-11 | VODOVOD I ODVODNJA | GEODETSKI RADOVI | 11 | 11 Dobava i ugradnja zasunskog čvora vanjske hidrantske mreže (kod odvojka za unutarnju hidrantsku mrežu). Čvor uključuje zasunski kombi III ventil, ugradbene garniture sa zaštitnim cijevima i pripadajućom cestovnom kapom te spojnim i prijelaznim fazonskim komadima za PEHD PN16 cjevovod. Stavka uključuje sav potreban rad, materijal i pripadajući pribor za dovršenje iste. Obračun po kompletu zasunskog čvora. | komplet | 1 | 532 | 532
172 | GK0172-11 | VODOVOD I ODVODNJA | GEODETSKI RADOVI | 11 | Dobava i montaža zaštitne cijevi za potrebe provlačenja instalacija sanitarne i hidrantske vode. Stavka obuhvaća sav materijal potreban za montažu. PEHD d110, PN10 | m | 10 | 27.9 | 279
173 | GK0173-11 | VODOVOD I ODVODNJA | GEODETSKI RADOVI | 11 | PEHD d200, PN10 | m | 10 | 55.5 | 555
174 | GK0174-11 | VODOVOD I ODVODNJA | GEODETSKI RADOVI | 11 | Montažni dio po objektu - mreža sanitarne vode Dobava i montaža zapornog ventila - ventil uzidni - sa kapom i rozetom. Ventil se ugrađuje na ogranku, u spuštenom stropu, prije spuštanja instalacije u estrih ili slično. Stavka obuhvaća sav materijal potreban za montažu ventila. zaporni ventil NO15, d20 | kom | 1 | 18.6 | 18.6
175 | GK0175-11 | VODOVOD I ODVODNJA | GEODETSKI RADOVI | 11 | zaporni ventil NO20, d25 | kom | 13 | 23.1 | 300.3
176 | GK0176-11 | VODOVOD I ODVODNJA | GEODETSKI RADOVI | 11 | zaporni ventil NO25, d32 | kom | 8 | 28.3 | 226.4
177 | GK0177-11 | VODOVOD I ODVODNJA | GEODETSKI RADOVI | 11 | zaporni ventil NO35, d40 | kom | 1 | 37.5 | 37.5
178 | GK0178-11 | VODOVOD I ODVODNJA | GEODETSKI RADOVI | 11 | zaporni ventil NO40, d50 | kom | 2 | 40 | 80
179 | GK0179-11 | VODOVOD I ODVODNJA | GEODETSKI RADOVI | 11 | Dobava i montaža razvodnih vodovodnih cijevi za sanitarnu hladnu vodu, toplu vodu i cirkulaciju, od polietilenskih višeslojnih tlačnih vodovodnih cijevi SDR7,4, α = 0,03 mm/mK, PN16 i pripadajućih fitinga. Cijevi se ugrađuju pod stropom, u estrih, u instalacijske otvore, kanale te pričvrščuju uza zid cijevnim obujmicama. Cijevi izolirati pripadajućom tipskom cijevnom izolacijom. Unutarnji promjer cijevi mora odgovarati unutarnjem promjeru čel. pocinčanih cijevi čiji je unutarnji promjer dat u ovoj stavci. Stavka u iskazanoj cijeni dužnog metra cijevi uključuje sve potrebne spojnice, koljena, T komade, ovjesni materijal i slično. Stavka u dužnom metru obuhvaća sav materijal (ovjes) potreban za montažu cijevi. Uračunata izrada šliceva i prodora kroz konstrukciju, kao i zatvaranje istih. d20x2,8mm, NO 15 mm | m | 11 | 13.8 | 151.8
180 | GK0180-11 | VODOVOD I ODVODNJA | GEODETSKI RADOVI | 11 | d25x3,5mm, NO 20 mm | m | 88 | 18.2 | 1601.6
181 | GK0181-11 | VODOVOD I ODVODNJA | GEODETSKI RADOVI | 11 | d32x4,4mm, NO 25 mm | m | 95 | 23.2 | 2204
182 | GK0182-11 | VODOVOD I ODVODNJA | GEODETSKI RADOVI | 11 | d40x5,5mm, NO 32 mm | m | 33 | 28 | 924
183 | GK0183-11 | VODOVOD I ODVODNJA | GEODETSKI RADOVI | 11 | d50x6,9mm, NO 40 mm | m | 42 | 37.3 | 1566.6
184 | GK0184-11 | VODOVOD I ODVODNJA | GEODETSKI RADOVI | 11 | d63x8,6mm, NO 50 mm | m | 28 | 51.1 | 1430.8
185 | GK0185-11 | VODOVOD I ODVODNJA | GEODETSKI RADOVI | 11 | Dobava i montaža cijevne izolacije oko plastičnih cijevi hladne, tople i cirkulacijske vode vođene podstropno u spuštenom stropu, ušlicano u zidu i estrihu poda. Temperaturno područje primjene -50°C do 150°C, λ pri 0°C 0,037 W/mK. Ispitano, samogasiv, nekapajući, ne prenosi vatru. Stavka obuhvaća sav materijal potreban za montažu cijevne izolacije. Izolacija sljedećih debljina stijenke: 9 mm debljine za d20 | m | 11 | 2 | 22
186 | GK0186-11 | VODOVOD I ODVODNJA | GEODETSKI RADOVI | 11 | 13 mm debljine za d25 | m | 88 | 3 | 264
187 | GK0187-11 | VODOVOD I ODVODNJA | GEODETSKI RADOVI | 11 | 16 mm debljine za d32 | m | 95 | 6 | 570
188 | GK0188-11 | VODOVOD I ODVODNJA | GEODETSKI RADOVI | 11 | 21 mm debljine za d40 | m | 33 | 8 | 264
189 | GK0189-11 | VODOVOD I ODVODNJA | GEODETSKI RADOVI | 11 | 28 mm debljine za d50 | m | 42 | 12 | 504
190 | GK0190-11 | VODOVOD I ODVODNJA | GEODETSKI RADOVI | 11 | 29 mm debljine za d63 | m | 28 | 18 | 504
191 | GK0191-11 | VODOVOD I ODVODNJA | GEODETSKI RADOVI | 11 | Dobava i montaža zapornog mjedenog kutnog ventila sa filterom i kromiranom rozetom. Ventil se ugrađuje u zid pred svakim izljevnim mjestom posebno za hladnu, a posebno za toplu vodu kod spoja na umivaonik sa stojećom mješalicom, sudoper, perilicu, bide, te WC-vodokotlić. U stavku je potrebno uključiti sav sitni i potrošni materijal. - dobava i montaža kutnog ventila NO 15 mm | kom | 60 | 21.2 | 1272
192 | GK0192-17 | VODOVOD I ODVODNJA | GEODETSKI RADOVI | 17 | 17 Dobava i montaža višenamjenskog termostatskog balans cirkulacijskog ventila (automatski, bez pomoćne energije) za termičku dezinfekciju. Ventil ujedno omogućava termostatsko uravnoteženje sustava u rasponu od 35 do 60 °C. Mogućnost mjerenja temperature. U stavku je potrebno uključiti sav sitni i potrošni materijal. DN15 ventil. | kom | 8 | 147.2 | 1177.6
193 | GK0193-17 | VODOVOD I ODVODNJA | GEODETSKI RADOVI | 17 | Dobava i ugradnja termostatskog mješajućeg ventila namješten na izlaznu temperaturu od 35°C za potrebe ograničenja izlazne temperature vode na sanitarnim predmetima u čvoru vrtićkih grupa. U stavku je potrebno uključiti sav sitni i potrošni materijal, završnu pokrovnu oblogu sa upravljačkim mehanizmom za potrebe podešavanja temperature izlazne vode. TVM-W DN15 | kom | 6 | 144.4 | 866.4
194 | GK0194-17 | VODOVOD I ODVODNJA | GEODETSKI RADOVI | 17 | TVM-W DN20 | kom | 6 | 185.2 | 1111.2
195 | GK0195-19 | VODOVOD I ODVODNJA | GEODETSKI RADOVI | 19 | 19 Dobava i ugradnja vatrozaštitne brtvene mase i mineralne vune za brtvljenje prodora negorive cijevi DN50 u prolazima kroz zidove i stropove požarnih odsjeka, klase vatrootpornosti EI90, prema detalju u projektu i detaljnoj specifikaciji, uputama proizvođača, što je uključeno u stavku. Obračun po kompletu pojedinačnog prodora. | kom | 3 | 170 | 510
196 | GK0196-20 | VODOVOD I ODVODNJA | GEODETSKI RADOVI | 20 | 20 Dobava i ugradnja vatrozaštitne obujmice sa pripadajućom mineralnom vunom, vatrozaštitnom pjenom i brtvenom masom za brtvljenje prodora gorive cijevi DN15-DN40 u prolazima kroz zidove i stropove požarnih odsjeka, klase vatrootpornosti EI90, prema detalju u projektu i detaljnoj specifikaciji, uputama proizvođača, što je uključeno u stavku. Obračun po kompletu pojedinačnog prodora. | kom | 20 | 84.5 | 1690
197 | GK0197-21 | VODOVOD I ODVODNJA | GEODETSKI RADOVI | 21 | 21 Tlačno ispitivanje cjevovoda na vodonepropusnost prema normi EN 805 ili jednakovrijedno Izvoditelj je dužan ispitivanje vršiti putem akreditiranog laboratorija osposobljenog prema zahtjevima norme HRN EN ISO/IEC 17025:2007 ili jednakovrijedno, a sukladno postupku ispitivanja danom u HRN EN 805:2005 ili jednakovrijedno U cijenu uključen cjelokupan rad, voda za ispitivanje te sav potreban pribor, alat i potrošni materijal, kao i troškovi otklanjanja utvrđenih grešaka. Prije punjenja cjevovoda vodom mora biti izvršeno učvršćivanje cjevovoda (djelomično zatrpavanje, osim spojeva) da uslijed tlaka ne bi došlo do pomicanja cijevi i time oštećenja izolacije cijevi ili spojeva. Punjenje cjevovoda vodom izvesti polagano da zrak može polagano izaći. Obračun po kompletu ispitanog cjevovoda. | komplet | 1 | 380 | 380
198 | GK0198-22 | VODOVOD I ODVODNJA | GEODETSKI RADOVI | 22 | 22 Ispiranje cjevovoda. Rad podrazumijeva ispiranje i čišćenje cjevovoda prije dezinficiranja. Predviđeno je da se kvalitet ispiranja osigura brzinom vode u cjevovodu od 2m/s. Obračun po kompletu ispranog cjevovoda. | komplet | 1 | 285 | 285
199 | GK0199-23 | VODOVOD I ODVODNJA | GEODETSKI RADOVI | 23 | 23 Dezinficiranje cjevovoda. Dezinfekcija cjevovoda slijedi nakon što je izvedeno ispiranje cjevovoda isključivo čistom vodom prije nego će se dio ili cijeli cjevovod staviti u uporabu. Dezinfekcija se smatra uspješno provedenom nakon što analizirani uzorak vode pokaže zadovoljavajuće rezultate. Dezinficiranje izvodi poduzeće koje se bavi distribucijom vode u suradnji sa sanitarnim inspektorom. Ispravnost vode dokazuje se atestom od nadležne ustanove. Obračun po kompletu dezinficiranog cjevovoda. | komplet | 1 | 750 | 750
200 | GK0200-2.2.1. | VODOVOD I ODVODNJA | INSTALACIJE ODVODNJE | 2.2.1. | PRIKLJUČAK NA JAVNU ODVODNJU U slučaju izgradnje javne kanalizacije Investitor ugovara direktno izradu kanalizacijskog priključka s nadležnim komunalnim poduzećem, s toga priključak nije dio ovog troškovnika. GRAĐEVINSKI RADOVI - interna odvodnja 2.2.1. Geodetsko praćenje izvedbe radova na instalacijama odvodnje. Uračunato iskolčenje osi instalacije, geodetsko praćenje u toku građenja, izrada geodetskog snimka izvedenog stanja kanalizacijske mreže, uključivo sa izradom Elaborata, te provedba u Katastru. Stavka obuhvaća i digitalnu predaju snimka izvedenog stanja sustava odvodnje investitoru | komplet | 1 | 2000 | 2000
201 | GK0201-2.2.1. | VODOVOD I ODVODNJA | INSTALACIJE ODVODNJE | 2.2.1. | Iskop kanalskog jarka za instalacije odvodnje širine 1,0m u tlu "A" kategorije i grubim izravnavanjem dna, s proširenjima za montažne jame na mjestu revizijskih okana, sabirne jame i sl. Predviđa se 90% strojnog i 10% ručnog iskopa. Stavkom je obuhvaćeno: - proširenja rovova na mjestima okana i sl. - zaštitna ograda oko iskopa dubljih od 1,0 m, - svi pomoćni radovi kao npr. crpljenje vode, iskop uz postojeće građevine i instalacije (treba uzeti u obzir otežani iskop, jer je trasa kanala neposredno uz ili ispod instalacije vodovoda, elektro kabela i dr.) Obračun po m³ iskopanog materijala, mjereno u prirodnom (sraslom) stanju bez obzira na stvarni udio strojnog i ručnog iskopa. | m3 | 125 | 42.7 | 5337.5
202 | GK0202-2.2.3. | VODOVOD I ODVODNJA | INSTALACIJE ODVODNJE | 2.2.3. | 2.2.3. Grubo i fino planiranje dna rova da se osigura pravilno nalijeganje cijevi. | m2 | 125 | 11.4 | 1425
203 | GK0203-2.2.4. | VODOVOD I ODVODNJA | INSTALACIJE ODVODNJE | 2.2.4. | 2.2.4. Dobava i ugradnja frakcije 4-8mm za posteljicu ispod kanalizacijskih cijevi ukupne debljine sloja 10 cm. U stavku je uključeno i nabijanje i planiranje posteljice. | m3 | 12.5 | 37 | 462.5
204 | GK0204-2.2.5. | VODOVOD I ODVODNJA | INSTALACIJE ODVODNJE | 2.2.5. | 2.2.5. Dobava i ugradnja frakcije 4-8mm za zasipavanje položenih kanalizacijskih cijevi u zemlju debljine sloja 30 cm iznad tjemena cijevi. U stavku uključeno i nabijanje ručnim nabijačem. | m3 | 50 | 37 | 1850
205 | GK0205-2.2.6. | VODOVOD I ODVODNJA | INSTALACIJE ODVODNJE | 2.2.6. | 2.2.6. Dobava i ugradnja frakcije 4/8 mm za ugradnju ispod i zasipavanje oko revizijskih okana. Uračunato i nabijanje u slojevima po 20 cm sa ručnim nabijačem. | m3 | 30 | 37 | 1110
206 | GK0206-2.2.7. | VODOVOD I ODVODNJA | INSTALACIJE ODVODNJE | 2.2.7. | 2.2.7. Zatrpavanje ostatka rova materijalom iz iskopa u slojevima s ručnim nabijanjem. Zatrpavati treba najprije sitnim materijalom. | m3 | 75 | 19 | 1425
207 | GK0207-2.2.8. | VODOVOD I ODVODNJA | INSTALACIJE ODVODNJE | 2.2.8. | 2.2.8. Dobava i ugradnja frakcije 16-32 mm za zasipavanje drenažnih kanala, ukupne debljine sloja cca 50 cm. | m3 | 32 | 37 | 1184
208 | GK0208-2.2.9. | VODOVOD I ODVODNJA | INSTALACIJE ODVODNJE | 2.2.9. | 2.2.9. Iskop građevinske jame za separator, mastolov i trodjelnu sabirnu jamu u tlu "A" kategorije. Obračun po m³ iskopanog materijala, mjereno u prirodnom (sraslom) stanju bez obzira na stvarni udio strojnog i ručnog iskopa. | m³ | 110 | 38 | 4180
209 | GK0209-2.2.10. | VODOVOD I ODVODNJA | INSTALACIJE ODVODNJE | 2.2.10. | 2.2.10. Odvoz preostalog materijala od iskopa nakon dovršetka zatrpavanja rova na deponiju udaljenu do 10 km. Uključen utovar, istovar, prijevoz, razastiranje i djelomično zbijanje, komplet. Uključeni i svi troškovi deponiranja. | m³ | 140 | 33.2 | 4648
210 | GK0210-2.2.10. | VODOVOD I ODVODNJA | INSTALACIJE ODVODNJE | 2.2.10. | GRAĐEVINSKI RADOVI - interna odvodnja UKUPNO: INSTALACIJA ODVODNJE - interna odvodnja Dobava i montaža kanalizacijske cijevi od tvrdog polivinilklorida (PVC) i pripadajući fazonski komadi za temeljnu horizontalnu odvodnju izvan i ispod objekta, te proturne cijevi u temeljnom razvodu. Stavka u iskazanoj cijeni dužnog metra položenog cjevovoda uključuje cijevi, sve potrebne fazonske komade, brtve, sredstva za podmazivanje i slično. Stavka obuhvaća sav sitni i potrošni materijal potreban za montažu. Za dubine polaganja manje od 100 cm iznad tjemena cijevi u prometnim površinama obavezno upotrijebiti cijevi klase krutosti SN8. Obračun po m' ugrađenog cjevovoda. Netlačna kanalizacijska cijev obodne čvrstoće SN4. - PVC D160 | m | 117 | 32.4 | 3790.8
211 | GK0211-2.2.10. | VODOVOD I ODVODNJA | INSTALACIJE ODVODNJE | 2.2.10. | Dobava i ugradnja PP DN800 revizijskih okana s integriranim penjalicama i ugrađenim naglavcima za ulaznu i izlaznu cijev. Obračun po komadu ugrađenog okna s tvornički ugrađenim penjalicama. Uključeno potrebno bušenje i spajanje cijevne instalacije na samom mjestu izvedbe u dno ili tijelo okna (kaskadno), kao i potrebni spojni materijal i brtve. Visina revizijskih okana: Kota dna cijevi: RO1 1,76 m 356,30 RO2 1,73 m 356,33 RO3 1,69 m 356,37 RO4 1,68 m 356,38 RO5 1,66 m 356,40 RO6 1,49 m 356,58 RO7 1,43 m 356,63 RO8 1,38 m 356,68 RO9 1,34 m 356,72 DN 800mm | kom | 9 | 945.2 | 8506.8
212 | GK0212-2.3.3. | VODOVOD I ODVODNJA | INSTALACIJE ODVODNJE | 2.3.3. | 2.3.3. Dobava i ugradnja okruglih lijevano željeznih poklopaca s okruglim okvirom iznad revizijskih PP okana uz izvedbu izravnavajućeg armiranobetonskog prstena koji služi za prijenos opterećenja s poklopca na tlo. Poklopci su s bezvijčanim elementima za zaključavanje. Kvaliteta materijala i radova u svemu prema projektu i važećim propisima. U cijenu uračunata i izrada izravnavajućeg prstena od armiranog betona. Obračun po komadu kompletno ugrađenog poklopca. - dimenzija Ø600 mm, klase C250 (nosivosti 250 kN) | kom | 6 | 99.7 | 598.2
213 | GK0213-2.3.4. | VODOVOD I ODVODNJA | INSTALACIJE ODVODNJE | 2.3.4. | 2.3.4. Dobava, transport i ugradnja tipskog mastolova. Uračunati i lijevano željezni poklopci za opterećenje C250. Mastolov volumena 1000l, priključci Ø160mm, NS=2,0l/s. | kom | 1 | 1368 | 1368
214 | GK0214-2.3.5. | VODOVOD I ODVODNJA | INSTALACIJE ODVODNJE | 2.3.5. | 2.3.5. Dobava i montaža perforiranih drenažnih cijevi od tvrdog polivinilklorida (PVC). Stavka u iskazanoj cijeni dužnog metra položenog cjevovoda uključuje: sve potrebne fazonske komade, brtve, sredstva za podmazivanje i slično. Obračun po m' ugrađenog cjevovoda. - PVC D160 | m | 125 | 10.9 | 1362.5
215 | GK0215-2.3.6. | VODOVOD I ODVODNJA | INSTALACIJE ODVODNJE | 2.3.6. | 2.3.6. Dobava i ugradnja geotekstila 200 g/m2 za oblaganje drenažnih kanala. Obračun po m2 ugrađenog geotekstila. | m2 | 250 | 1.8 | 450
216 | GK0216-2.3.6. | VODOVOD I ODVODNJA | INSTALACIJE ODVODNJE | 2.3.6. | Dobava i ugradnja žabljih zaklopki u revizijsko okno. Žablja zaklopka DN160 - nakon separatora | kom | 1 | 194.7 | 194.7
217 | GK0217-2.3.6. | VODOVOD I ODVODNJA | INSTALACIJE ODVODNJE | 2.3.6. | Žablja zaklopka DN160 - na krajevima drenaže | kom | 1 | 194.7 | 194.7
218 | GK0218-2.3.6. | VODOVOD I ODVODNJA | INSTALACIJE ODVODNJE | 2.3.6. | Žablja zaklopka DN160 - nakon mastolova | kom | 1 | 194.7 | 194.7
219 | GK0219-2.3.8. | VODOVOD I ODVODNJA | INSTALACIJE ODVODNJE | 2.3.8. | 2.3.8. Dobava i montaža podnog slivnika DN50 horizontalni s bočnim priključkom DN40/50, protokom 0,50 l/s, prirubnicom za prihvat odgovarajućeg pribora za spoj sa hidroizolacijom, mokrim umetkom zatvarača zadaha sa protupovratnim osiguračem, nastavnim okvirom podesivim po visini 12 - 70 mm / 123 x 123 mm sa mogućnošću odvodnje procjedne vode sa hidroizolacije, uljevnom INOX rešetkom 115 x 115 mm nosivosti 300 kg, građevinska zaštita okvira i prirubnice sadržana u isporuci. Prilikom spajanja na hidroizolaciju potrebno je upotrijebiti odgovarajući proizvod za spoj sa hidroizolacijom što je uključeno u cijenu. | kom | 8 | 40.8 | 326.4
220 | GK0220-2.3.8. | VODOVOD I ODVODNJA | INSTALACIJE ODVODNJE | 2.3.8. | Dobava i montaža podnog jednodijelnog slivnika s izvadivim zaporom za miris (sifonom) i vertikalnim odvodom DN110, sve izrađeno iz nehrđajućeg čelika AISI 304. Tijelo slivnika, dosjed za rešetku i zapor za miris izrađeni prema higijenskom dizajnu i standardima za prehrambenu industriju, radi lakšeg čišćenja i održavanja. Materijal dodatno zaštićen postupkom pikopasivizacije nakon izrade radi dodatne zaštite od agresivnih medija i korozije. Rešetka mrežasta protuklizna, elektropolirana radi lakšeg čišćenja, klase nosivosti A15. Stavka obuhvaća sav sitni i potrošni materijal potreban za montažu. dimenzije 250x250 mm | komplet | 1 | 408.5 | 408.5
221 | GK0221-2.3.8. | VODOVOD I ODVODNJA | INSTALACIJE ODVODNJE | 2.3.8. | dimenzije 800x300 mm | komplet | 1 | 1619.7 | 1619.7
222 | GK0222-2.3.8. | VODOVOD I ODVODNJA | INSTALACIJE ODVODNJE | 2.3.8. | dimenzije 400x400 mm | komplet | 1 | 878.7 | 878.7
223 | GK0223-2.3.8. | VODOVOD I ODVODNJA | INSTALACIJE ODVODNJE | 2.3.8. | dimenzije 1200x240 mm | komplet | 1 | 1220.7 | 1220.7
224 | GK0224-2.3.8. | VODOVOD I ODVODNJA | INSTALACIJE ODVODNJE | 2.3.8. | Dobava i montaža zvučno optimirane troslojne polipropilenske (PP-MD) odvodne cijevi, SN4 (S16), za vertikalne i horizontalne razvode te priključke sanitarnih predmeta u podu i/ili zidu, s vodotijesnim natičnim spajanjem, za zvučno poboljšani sistem odvodnje. Stavka u iskazanoj cijeni dužnog metra položenog cjevovoda uključuje: sve potrebne fazonske komade, revizije za čiščenje (čistilice) prema projektu, brtve, ovjesni i pričvrsni pribor sa originalnim obujmicama s gumenim uloškom i sl. Stavka obuhvaća sav sitni i potrošni materijal potreban za montažu. Uračunata izrada šliceva i prodora kroz konstrukciju, kao i zatvaranje istih. d50 mm | m | 74 | 13.7 | 1013.8
225 | GK0225-2.3.8. | VODOVOD I ODVODNJA | INSTALACIJE ODVODNJE | 2.3.8. | d110 mm | m | 76 | 22.9 | 1740.4
226 | GK0226-2.3.11. | VODOVOD I ODVODNJA | INSTALACIJE ODVODNJE | 2.3.11. | 2.3.11. Dobava i montaža zvučne i toplinske izolacije protiv buke i orošenja cjevovoda i fazonskih komada, folija s pjenastom poliesterskom podlogom i PVC parnom branom, d ≥18 mm, specifikacijom obuhvaćeno ukupno m² zvučno izoliranog cjevovoda (prema dispoziciji u projektu) - izolacija cjevovoda d110 i d50 vođenog horizontalno pod stropom i vertikala. Stavka obuhvaća sav sitni i potrošni materijal potreban za montažu. | m² | 40 | 17 | 680
227 | GK0227-2.3.12. | VODOVOD I ODVODNJA | INSTALACIJE ODVODNJE | 2.3.12. | 2.3.12. Dobava i montaža cijevnog dozračnika - ugradbeni za DN50/75 mm za dozračivanje cijevnih grana i sekundarnih vertikala, sa protokom zraka 13,00 l/s, građevinskom zaštitom za kraćenje u ravnini sa završnim slojem zida, izmjenjivim dozračnim umetkom i poklopcem 125 x 125 mm bijele boje. | kom | 6 | 72.6 | 435.6
228 | GK0228-2.3.12. | VODOVOD I ODVODNJA | INSTALACIJE ODVODNJE | 2.3.12. | Dobava i montaža protupožarne obujmice EI90. Obujmice kao protupožarni brtveni element za gorive plastične cijevi koje prolaze kroz granice požarnih zona veće od 0,01 m², odnosno sprečavanje širenja plamena i dima u ostale požarne sektore. Brtvljene vršiti masom atestiranom na vatrootpornost od 90 minuta, a prema važećim normama i općom dozvolom građevinskog nadzora. Obračun se vrši po komadu kompletno montirane i pričvršćene protupožarne obujmice na prodore cijevi kroz požarne zone. U stavku uračunati sav potrebni pribor i spojni materijal. d 110 | kom | 6 | 92.6 | 555.6
229 | GK0229-2.3.12. | VODOVOD I ODVODNJA | INSTALACIJE ODVODNJE | 2.3.12. | Napomena: - kod cijevnih provodnica kroz stropove, cijevne obujmice se postavljaju na donjoj strani stropa, - kod cijevnih provodnica kroz zidove valja s obje strane zida predvidjeti cijevne obujmice Dobava i montaža plinotijesnog poklopca na revizijska okna sanitarno fekalne odvodnje unutar zgrade. Poklopac za ispunu betonom, pogodan za ugradnju završnog sloja kao okolni pod debljine do 15 mm, iz aluminijskih profila, razreda opterećenja A15, s dvostrukom brtvom za plino/vodonepropusnost, s vijčanim zaključavanjem, s kutnikom 35x35 mm. Dosjed širine 48,9 mm sa svake strane, visina okvira 72,5 mm. Navedeni razred opterećenja postiže se ispunom betona C 30/37 do najmanje 15mm od gornjeg ruba poklopca, sve prema uputama proizvođača. Sadrži opremu za otvaranje i podizanje. poklopac Ø600 mm | kom | 3 | 251.7 | 755.1
230 | GK0230-2.3.15. | VODOVOD I ODVODNJA | INSTALACIJE ODVODNJE | 2.3.15. | 2.3.15. Dobava i montaža kućne pumpe za otpadnu vodu visine dizanja do 7 m, opremljena sjekačem,bočni priključak za WC školjku za ugradnju u zid, min. 3 priključka za npr. umivaonik, tuš-kadu ili perilicu rublja, radnih karakteristika: Q = 0 – 7,0 m3/h, H = 8,0 – 0 m priključak ulazne cijevi promjera 50 i 110 mm, priključak izlazne cijevi promjera 36/40/50 mm. | kom | 3 | 900 | 2700
231 | GK0231-2.3.16. | VODOVOD I ODVODNJA | INSTALACIJE ODVODNJE | 2.3.16. | 2.3.16. Ispitivanje vodonepropusnosti vanjske odvodnje i revizijskih okana. Ispitivanje izvesti u svemu prema HRN EN 1610 ili jednakovrijedno | komplet | 1 | 360 | 360
232 | GK0232-2.3.17. | VODOVOD I ODVODNJA | INSTALACIJE ODVODNJE | 2.3.17. | 2.3.17. Ispitivanje vodonepropusnosti tlačnih cjevovoda, prema uvjetima proizvođača cijevi. U cijenu uključena dobava vode, te cjelokupan rad, sav potreban pribor, alat i potrošni materijal. | komplet | 1 | 360 | 360
233 | GK0233-2.3.17. | VODOVOD I ODVODNJA | SANITARNA OPREMA | 2.3.17. | - dobava i montaža držača/dozatora posude za tekući sapun, inox - dobava i montaža kante za otpatke 5 l., s pedalom - dobava i montaža vješalice - dvostruka, kromirana | komplet | 11 | 540 | 5940
234 | GK0234-2.3.17. | VODOVOD I ODVODNJA | SANITARNA OPREMA | 2.3.17. | - dobava i montaža keramičkog pisoara I klase s podžbuknim priključkom vode i skrivenim sifonom, visine 50-60 cm, širine 28-38 cm, dubine 25-35 cm, sa izljevnim ventilom i sifonom - dobava i montaža montažnog instalacijskog elementa za pisoar visine ugradnje 112-130 cm s ugradbenim setom uređaja za aktiviranje ispiranja. Instalacijski element samonosiv za ugradnju u suhomontažnu zidnu ili predzidnu konstrukciju obloženu gipskartonskim pločama, komplet s integriranim prigušnim ventilom priključka vode ½", vijcima za učvršćenje keramike i svim potrebnim pričvrsnim priborom i spojnim materijalom. - dobava i montaža senzora za pisoar uzidni. Infracrvena elektronika za pisoare, set za završnu instalaciju s dugovječnom baterijom, baterijsko napajanje. | komplet | 3 | 764 | 2292
235 | GK0235-2.3.17. | VODOVOD I ODVODNJA | SANITARNA OPREMA | 2.3.17. | - dobava i montaža zidnog nosača WC papira, krom - dobava i montaža WC četka viseća. - dobava i montaža kante za otpatke 5 l | komplet | 11 | 715 | 7865
236 | GK0236-2.3.17. | VODOVOD I ODVODNJA | SANITARNA OPREMA | 2.3.17. | - dobava i montaža sifona za tuš kadu sa velikim protokom za odvodni otvor 90mm, okretni priključak, q=0,9l/s, PP, EN329, hvatač kose, visina vodenog stupca 50 mm - dobava i montaža zidne jednoručne mješalice za tuš i tuš garniture s armiranim crijevom, posudom za sapun i tuš mlaznicom, spojeno na dovod vode; - dobava i montaža vješalice dvostruka. | komplet | 4 | 745 | 2980
237 | GK0237-2.3.17. | VODOVOD I ODVODNJA | SANITARNA OPREMA | 2.3.17. | -dvokoličinska plastična tipka za prostore vrtića, maska s tipkom za aktiviranje ispiranja - dobava i montaža zidnog nosača WC papira, inox. - dobava i montaža WC četka viseća, krom | komplet | 6 | 815 | 4890
238 | GK0238-2.3.17. | VODOVOD I ODVODNJA | SANITARNA OPREMA | 2.3.17. | - dobava i montaža držača/dozatora posude za tekući sapun, inox - dobava i montaža kante za otpatke 5 l. kromirana, s pedalom - dobava i montaža držača toaletnih listića - postavlja se na zid; koristi se za toaletne listiće; za kontroliranu potrošnju toaletnog papira u listićima (jedan potez-jedan listić); proziran dio s prednje strane omogućava uvid u stanje papira, komplet sa pričvrsnim materijalom. | komplet | 6 | 720 | 4320
239 | GK0239-2.3.17. | VODOVOD I ODVODNJA | INSTALACIJE VODE | 2.3.17. | Izrada betonske podloge oko vanjskih hidranata veličine: 1,0*0,5 m, deb. 15 cm,od betona C 20/25, arm. sa: Q188 Izrada suhozida od obične pune opeke oko nadzemnog hidranta i zasuna. Obračun po kom. opeke. kompletna izrada temelja za potrebe montaže nadzemnog ormarića sa hidrantskom opremom, stavka uključuje potreban iskop, beton, armaturu i ostalo | komplet | 1 | 226 | 226
240 | GK0240-2.3.17. | VODOVOD I ODVODNJA | INSTALACIJE VODE | 2.3.17. | - prijelaznica B / C, 2,0 kom - ključ za spojnice ABC, 2,0 kom - ključ za nadzemni hidrant, 1,0 kom | komplet | 1 | 425 | 425
241 | GK0241-2.3.17. | VODOVOD I ODVODNJA | INSTALACIJE VODE | 2.3.17. | - dobava i montaža N-komada DN100 iz GG25 materijala, PN 16 sa zaštitnom pokrovom - dobava i montaža FF-komada DN100 (l=500mm) iz GG25 materijala, PN 16 sa zaštitnom pokrovom - dobava i montaža ventila za zatvaranje DN100 sa ispustom vode, PN 16 sa zaštitnom pokrovom, ugradbena garnituru za slavine, sa škrinjicom i oprekom oko graniture | komplet | 1 | 1000 | 1000
242 | GK0242-4.4. | VODOVOD I ODVODNJA | INSTALACIJE VODE | 4.4. | 4.4. Dobava i ugradnja zidnih podžbuknih hidrantskih ormarića, za priključak na mrežu Ø52. Ormarić vel. 500x500x140mm, položaj i ugradnja prema projektu, opremiti ga sa slijedećom opremom: - potisna cjev Ø 52 x 15 m sa spojkama - kutni ventil Ms 2” sa stabilnom spojkom (Al) Ø 52 - okretni nastavak Ms 2” - mlaznica Ø 52 Al sa ventilom | komplet | 3 | 295 | 885
243 | GK0243-4.4. | VODOVOD I ODVODNJA | INSTALACIJE VODE | 4.4. | Dobava i montaža metalne cijevi izrađene iz izvana i iznutra pocinčanog čelika sa spajanjem ˝press˝ spojnim komadima iz galvanski pocinčanog čelika za glavni hidrantski razvod - mokri. Cijevi se isporučuju u palicama bez izolacije. Toplinsku izolaciju izvesti prema potrebi. Stavka u iskazanoj cijeni dužnog metra cijevi uključuje sve potrebne spojnice, fazonske komade, ovjes i slično. Cijevi koje se nalaze u zidnim usjecima izoliraju se filcom, cijevi koje se nalaze u tlu ili betonu izoliraju se dvostrukim omatanjem dekorodal trakom. Uračunata izrada šliceva i prodora kroz konstrukciju, kao i zatvaranje istih. NO 50 | m | 28 | 49 | 1372
244 | GK0244-4.6. | VODOVOD I ODVODNJA | INSTALACIJE VODE | 4.6. | 4.6. Ispiranje cjevovoda. Rad podrazumijeva ispiranje i čišćenje cjevovoda prije dezinficiranja. Predviđeno je da se kvalitet ispiranja osigura brzinom vode u cjevovodu od 2m/s. Obračun po kompletu ispranog cjevovoda. | komplet | 1 | 270 | 270
245 | GK0245-4.7. | VODOVOD I ODVODNJA | INSTALACIJE VODE | 4.7. | 4.7. Tlačno ispitivanje cjevovoda na vodonepropusnost prema normi EN 805 ili jednakovrijedno Izvoditelj je dužan ispitivanje vršiti putem akreditiranog laboratorija osposobljenog prema zahtjevima norme HRN EN ISO/IEC 17025:2007 ili jednakovrijedno, a sukladno postupku ispitivanja danom u HRN EN 805:2005 ili jednakovrijedno U cijenu uključen cjelokupan rad, voda za ispitivanje te sav potreban pribor, alat i potrošni materijal, kao i troškovi otklanjanja utvrđenih grešaka. Prije punjenja cjevovoda vodom mora biti izvršeno učvršćivanje cjevovoda (djelomično zatrpavanje, osim spojeva) da uslijed tlaka ne bi došlo do pomicanja cijevi i time oštećenja izolacije cijevi ili spojeva. Punjenje cjevovoda vodom izvesti polagano da zrak može polagano izaći. Obračun po kompletu ispitanog cjevovoda. | komplet | 1 | 180 | 180
246 | GK0246-4.8. | VODOVOD I ODVODNJA | INSTALACIJE VODE | 4.8. | 4.8. Dezinficiranje cjevovoda. Dezinfekcija cjevovoda slijedi nakon što je izvedeno ispiranje cjevovoda isključivo čistom vodom prije nego će se dio ili cijeli cjevovod staviti u uporabu. Dezinfekcija se smatra uspješno provedenom nakon što analizirani uzorak vode pokaže zadovoljavajuće rezultate. Dezinficiranje izvodi poduzeće koje se bavi distribucijom vode u suradnji sa sanitarnim inspektorom. Ispravnost vode dokazuje se atestom od nadležne ustanove. Obračun po kompletu dezinficiranog cjevovoda. | komplet | 1 | 800 | 800
247 | GK0247-14 | ELEKTROTEHNIČKI | ELEKTROTEHNIČKI | 14 | DOBAVA i polaganje energetskog kabela. Kabeli sa polažu dijelom u zemljani rov, a dijelom u instalacijske cijevi. Obračun po dužnome metru položenog kabela: kabel PPOO 4x95mm2 + Cu 50mm2 (KPMO - GRO) | m | 10 | 77.3 | 773
248 | GK0248-14 | ELEKTROTEHNIČKI | ELEKTROTEHNIČKI | 14 | kabel PPOO-Y 5x25mm2 (GRO -RO-KUH) | m | 16 | 25.7 | 411.2
249 | GK0249-14 | ELEKTROTEHNIČKI | ELEKTROTEHNIČKI | 14 | kabel PPOO-Y 5x10mm2 (GRO - RO-DB,RO-PODRUM, RO-URED) | m | 80 | 8.7 | 696
250 | GK0250-14 | ELEKTROTEHNIČKI | ELEKTROTEHNIČKI | 14 | Cijev Cs40 | m | 20 | 1.7 | 34
251 | GK0251-2.1 | ELEKTROTEHNIČKI | ELEKTROTEHNIČKI | 2.1 | Komplet sa montažnim i spojnim priborom. 2.1 Priključno mjerni ormarić - razdjelnik pred fabricirane izvedbe koji je podijeljen na mjerni i priključni dio. Tip razdjelnika određuje lokalna elektro distribucija. U razdjelnik se ugrađuje: 1 kom el.brojilo 1 kom osigurač UZ 25/6 s uloškom 1 kom paketni trofazni osigurač-rastavljač s ulošcima 1 kom uklopni sat ili MTU 3 kom odvodnici prenapona B+C,50 kA,termička zaštita ostali materijal koji se ugrađuje Napomena:Moguća ugradnja elektronskog brojila mjesto klasičnog brojila i sata, a u tom slučaju se ne ugrađuje limitator - Priključni kabel prema situaciji na terenu -Jedan dio ili cijele troškove stavke 1. snosi elektrodistribucija što ovisi o ugovoru | kom | 1 | 540 | 540
252 | GK0252-2.2 | ELEKTROTEHNIČKI | ELEKTROTEHNIČKI | 2.2 | 2.2 Dobava,montaža i spajanje metalnog nadgradnog razvodnog ormara GRO, sa vratima i bravicom u zaštiti IP40. U ormar se montira oprema: 1 kom tropolno podnožje osigurača NVO 00 160A 3 kom rastalni ulošci - osigurači NVO 00 80A 1 kom prekidač snage 200A, 3p, 400V/3x230V, sa naponskim okidačem 4 kom katodni odvodnici prenapona 15kA, 275V, kl. II 5 kom automatski prekidač C32, 3p 2 kom RCD sklopka 63/0,03/2p 2 kom automatski prekidač C63, 3p 1 kom automatski prekidač B 6A, 1p 10 kom automatski prekidač C 16A, 1p 8 kom automatski prekidač B 10A, 1p 3 kom signalna lampica na vratima 1 kom transformator 230/24V 2 kom relej 230/24V Komplet razvodni ormar sa svim spojnim i montažnim priborom, sabirnicom N i PE, ožičen, ispitan, sa shemom i ispitnim listom. | kom | 1 | 2292 | 2292
253 | GK0253-2.3 | ELEKTROTEHNIČKI | ELEKTROTEHNIČKI | 2.3 | 2.3 Dobava,montaža i spajanje metalnog razvodnog nadgradnog ormara RO-KUH sa vratima i bravicom u zaštiti IP40. U ormar se montira oprema: 2 kom RCD sklopka 63/0,03/4p 4 kom RCD sklopka 40/0,03/4p 2 kom automatski prekidač C 50A, 3p, 15kA 4 kom automatski prekidač C 32, 3p, 15kA 2 kom automatski prekidač C 32, 3p, 15kA 2 kom automatski prekidač B 40, 3p, 15kA 2 kom automatski prekidač B 32, 3p, 15kA 3 kom automatski prekidač B 16, 3p, 15kA 26 kom automatski prekidač B 16, 1p, 15kA 9 kom automatski prekidač B10, 1p, 15kA Komplet razvodni ormar sa svim spojnim i montažnim priborom, sabirnicom N i PE, ožičen, ispitan, sa shemom i ispitnim listom. | kom | 1 | 2016 | 2016
254 | GK0254-2.3 | ELEKTROTEHNIČKI | ELEKTROTEHNIČKI | 2.3 | Dobava,montaža i spajanje metalnog razvodnog ugradbenog ormara RO-URED, sa vratima i bravicom. U ormar se montira oprema: 3 kom RCD sklopka 40/0,03/4p 3 kom automatski prekidač C 32A, 3p 18 kom automatski prekidač B 16A, 1p 7 kom automatski prekidač B10A, 1p Komplet razvodni ormar sa svim spojnim i montažnim priborom, sabirnicom N i PE, ožičen, ispitan, sa shemom i ispitnim listom. | kom | 1 | 900 | 900
255 | GK0255-2.4. | ELEKTROTEHNIČKI | ELEKTROTEHNIČKI | 2.4. | 2.4. Dobava,montaža i spajanje metalnog razvodnog nadgradnog ormara RO-DB, sa vratima i bravicom u zaštiti IP65. U ormar se montira oprema: 2 kom RCD sklopka 40/0,03/4p 1 kom RCD sklopka 25/0,03/4p 2 kom automatski prekidač C 40A, 3p 1 kom automatski prekidač C 20A, 3p 20 kom automatski prekidač B16A, 1p 7 kom automatski prekidač B10A, 1p Komplet razvodni ormar sa svim spojnim i montažnim priborom | kom | 1 | 948 | 948
256 | GK0256-2.5. | ELEKTROTEHNIČKI | ELEKTROTEHNIČKI | 2.5. | 2.5. Dobava,montaža i spajanje metalnog razvodnog nadgradnog ormara RO-PODRUM, sa vratima i bravicom u zaštiti IP55. U ormar se montira oprema: 2 kom RCD sklopka 40/0,03/4p 1 kom RCD sklopka 25/0,03/4p 2 kom automatski prekidač C 40A, 3p 1 kom automatski prekidač C 20A, 3p 16 kom automatski prekidač B16A, 1p 7 kom automatski prekidač B10A, 1p Komplet razvodni ormar sa svim spojnim i montažnim priborom, sabirnicom N i PE, ožičen, ispitan, sa shemom i ispitnim listom. | kom | 1 | 900 | 900
257 | GK0257-3.1.1 | ELEKTROTEHNIČKI | ELEKTROTEHNIČKI | 3.1.1 | 3.1.1 Dobava i montaža ugradne LED svjetiljke sa simetričnom distribucijom svjetlosti. Kućište je izrađeno od aluminija završne obrade bijele boje. Ukupna snaga svjetiljke maksimalno 13,5 W. Izlaznog svjetlosnog toka svjetiljke minimalno 1853 lm. Efikasnost svjetiljke minimalno 137,0 lm/W. Temperatura boje svjetlosti 4000 K. Faktor uzvrata boje minimlno CRI ≥ 80. Stupanj zaštite minimalno IP44. Otpornost na mehaničke udarce minimalno IK04. Klasa II električne zaštite. Kromacitet tolerancija MacAdam: 3. Dimenzije svjetiljke: Ø195 x 100 mm (±5%). Životni vijek izvora svjetlosti minimalno 75.000 h pri 80% inicijalnog svjetlosnog toka L80. Garantni rok proizvođača minimalno 3 godine. Oznaka u projektu S1. | kom | 41 | 122.4 | 5018.4
258 | GK0258-3.1.2 | ELEKTROTEHNIČKI | ELEKTROTEHNIČKI | 3.1.2 | 3.1.2 Dobava i montaža ugradne LED svjetiljke sa simetričnom distribucijom svjetlosti. Kućište je izrađeno od aluminija završne obrade bijele boje. Ukupna snaga svjetiljke maksimalno 26,4 W. Izlaznog svjetlosnog toka svjetiljke minimalno 3268 lm. Efikasnost svjetiljke minimalno 124,0 lm/W. Temperatura boje svjetlosti 4000 K. Faktor uzvrata boje minimalno CRI ≥ 80. Stupanj zaštite minimalno IP44. Otpornost na mehaničke udarce minimalno IK04. Klasa II električne zaštite. Kromacitet tolerancija MacAdam: 3. Dimenzije svjetiljke: Ø195 x 100 mm (±5%). Životni vijek izvora svjetlosti minimalno 75.000 h pri 80% inicijalnog svjetlosnog toka L80. Garantni rok proizvođača minimalno 3 godine. Oznaka u projektu S2. Kriterij za ocjenu jednakovrijednosti: Jednakovrijednost se dokazuje svjetlotehničkim izračunom i tabelarnim usporednim prikazom (po normi definirano, projektirano i zamjensko) Esr, Uo, Ud, GR, Ra i tehničkim karakteristikama svjetiljke, kao i oblikovnosti samog proizvoda. | kom | 14 | 108 | 1512
259 | GK0259-3.1.3 | ELEKTROTEHNIČKI | ELEKTROTEHNIČKI | 3.1.3 | 3.1.3 Dobava i montaža ugradne LED svjetiljke sa simetričnom distribucijom svjetlosti. Kućište je izrađeno od aluminija završne obrade bijele boje. Ukupna snaga svjetiljke maksimalno 10,0 W. Izlaznog svjetlosnog toka svjetiljke minimalno 1000 lm. Efikasnost svjetiljke minimalno 100,0 lm/W. Temperatura boje svjetlosti maksimalno 3000 K. Faktor uzvrata boje minimlno CRI ≥ 80. Stupanj zaštite minimalno IP44. Otpornost na mehaničke udarce minimalno IK04. Klasa II električne zaštite. Dimenzije svjetiljke: Ø113 x 55 mm (±5%). Životni vijek izvora svjetlosti minimalno 50.000 h pri 70% inicijalnog svjetlosnog toka L70. Garantni rok proizvođača minimalno 3 godine. Oznaka u projektu S3. | kom | 26 | 64.8 | 1684.8
260 | GK0260-3.1.3 | ELEKTROTEHNIČKI | ELEKTROTEHNIČKI | 3.1.3 | Dobava i montaža nadgradne LED svjetiljke sa simetričnom distribucijom svjetlosti. Ukupna snaga svjetiljke maksimalno 18,0 W. Izlaznog svjetlosnog toka svjetiljke minimalno 2293 lm. Efikasnost svjetiljke minimalno 128,0 lm/W. Temperatura boje svjetlosti 4000 K. Faktor uzvrata boje minimlno CRI ≥ 80. Stupanj zaštite minimalno IP40. Otpornost na mehaničke udarce minimalno IK02. Klasa I električne zaštite. Kromacitet tolerancija MacAdam: 3. Dimenzije svjetiljke: Ø300 x 77 mm (±5%). Životni vijek izvora svjetlosti minimalno 100.000 h pri 80% inicijalnog svjetlosnog toka L80. Garantni rok proizvođača minimalno 3 godine. Oznaka u projektu S4. Kućište je izrađeno od metala završne obrade žute boje. | kom | 4 | 273.6 | 1094.4
261 | GK0261-3.1.3 | ELEKTROTEHNIČKI | ELEKTROTEHNIČKI | 3.1.3 | Kućište je izrađeno od metala završne obrade crvene boje. | kom | 2 | 273.6 | 547.2
262 | GK0262-3.1.3 | ELEKTROTEHNIČKI | ELEKTROTEHNIČKI | 3.1.3 | Kućište je izrađeno od metala završne obrade zelene boje. | kom | 1 | 273.6 | 273.6
263 | GK0263-3.1.3 | ELEKTROTEHNIČKI | ELEKTROTEHNIČKI | 3.1.3 | Dobava i montaža nadgradne LED svjetiljke sa simetričnom distribucijom svjetlosti. Ukupna snaga svjetiljke maksimalno 15,6 W. Izlaznog svjetlosnog toka svjetiljke minimalno 2010 lm. Efikasnost svjetiljke minimalno 129,0 lm/W. Temperatura boje svjetlosti 4000 K. Faktor uzvrata boje minimlno CRI ≥ 80. Stupanj zaštite minimalno IP40. Otpornost na mehaničke udarce minimalno IK02. Klasa I električne zaštite. Kromacitet tolerancija MacAdam: 3. Dimenzije svjetiljke: Ø300 x 77 mm (±5%). Životni vijek izvora svjetlosti minimalno 100.000 h pri 80% inicijalnog svjetlosnog toka L80. Garantni rok proizvođača minimalno 3 godine. Oznaka u projektu S5. Kućište je izrađeno od metala završne obrade žute boje. | kom | 7 | 273.6 | 1915.2
264 | GK0264-3.1.3 | ELEKTROTEHNIČKI | ELEKTROTEHNIČKI | 3.1.3 | Kućište je izrađeno od metala završne obrade crvene boje. | kom | 7 | 273.6 | 1915.2
265 | GK0265-3.1.3 | ELEKTROTEHNIČKI | ELEKTROTEHNIČKI | 3.1.3 | Kućište je izrađeno od metala završne obrade zelene boje. | kom | 7 | 273.6 | 1915.2
266 | GK0266-3.1.3 | ELEKTROTEHNIČKI | ELEKTROTEHNIČKI | 3.1.3 | Dobava i montaža nadgradne LED svjetiljke sa simetričnom distribucijom svjetlosti. Ukupna snaga svjetiljke maksimalno 25,9 W. Izlaznog svjetlosnog toka svjetiljke minimalno 3684 lm. Efikasnost svjetiljke minimalno 142,0 lm/W. Temperatura boje svjetlosti 4000 K. Faktor uzvrata boje minimlno CRI ≥ 80. Stupanj zaštite minimalno IP40. Otpornost na mehaničke udarce minimalno IK02. Klasa I električne zaštite. Kromacitet tolerancija MacAdam: 3. Dimenzije svjetiljke: Ø450 x 77 mm (±5%). Životni vijek izvora svjetlosti minimalno 100.000 h pri 80% inicijalnog svjetlosnog toka L80. Garantni rok proizvođača minimalno 3 godine. Oznaka u projektu S6. Kućište je izrađeno od metala završne obrade žute boje. | kom | 4 | 324 | 1296
267 | GK0267-3.1.3 | ELEKTROTEHNIČKI | ELEKTROTEHNIČKI | 3.1.3 | Kućište je izrađeno od metala završne obrade crvene boje. | kom | 3 | 324 | 972
268 | GK0268-3.1.3 | ELEKTROTEHNIČKI | ELEKTROTEHNIČKI | 3.1.3 | Kućište je izrađeno od metala završne obrade zelene boje. | kom | 4 | 324 | 1296
269 | GK0269-3.1.7 | ELEKTROTEHNIČKI | ELEKTROTEHNIČKI | 3.1.7 | 3.1.7 Dobava i montaža nadgradne LED svjetiljke sa simetričnom distribucijom svjetlosti. Ukupna snaga svjetiljke maksimalno 13,5 W. Izlaznog svjetlosnog toka svjetiljke minimalno 1460 lm. Efikasnost svjetiljke minimalno 108,0 lm/W. Temperatura boje svjetlosti 3000 K. Faktor uzvrata boje minimlno CRI ≥ 80. Stupanj zaštite minimalno IP65. Otpornost na mehaničke udarce minimalno IK08. Klasa II električne zaštite. Kromacitet tolerancija MacAdam: 3. Dimenzije svjetiljke: Ø295 x 100 mm (±5%). Životni vijek izvora svjetlosti minimalno 50.000 h pri 80% inicijalnog svjetlosnog toka L80. Garantni rok proizvođača minimalno 3 godine. Oznaka u projektu S7. | kom | 17 | 93.6 | 1591.2
270 | GK0270-3.1.8 | ELEKTROTEHNIČKI | ELEKTROTEHNIČKI | 3.1.8 | 3.1.8 Dobava i montaža nadgradne LED svjetiljke sa simetričnom distribucijom svjetlosti. Ukupna snaga svjetiljke maksimalno 36,6 W. Izlaznog svjetlosnog toka svjetiljke minimalno 4754 lm. Efikasnost svjetiljke minimalno 130,0 lm/W. Temperatura boje svjetlosti 3000 K. Faktor uzvrata boje minimlno CRI ≥ 80. Stupanj zaštite minimalno IP40. Otpornost na mehaničke udarce minimalno IK05. Klasa I električne zaštite. Kromacitet tolerancija MacAdam: 3. Dimenzije svjetiljke: 1416 x 56 x 81 mm (±5%). Životni vijek izvora svjetlosti minimalno 50.000 h pri 80% inicijalnog svjetlosnog toka L80. Garantni rok proizvođača minimalno 3 godine. Oznaka u projektu S8. | kom | 7 | 223.2 | 1562.4
271 | GK0271-3.1.9 | ELEKTROTEHNIČKI | ELEKTROTEHNIČKI | 3.1.9 | 3.1.9 Dobava i montaža ugradne LED svjetiljke sa simetričnom distribucijom svjetlosti. Ukupna snaga svjetiljke maksimalno 28,9 W. Izlaznog svjetlosnog toka svjetiljke minimalno 3658 lm. Efikasnost svjetiljke minimalno 127,0 lm/W. Temperatura boje svjetlosti 4000 K. Faktor uzvrata boje minimlno CRI ≥ 80. Stupanj zaštite minimalno IP40. Otpornost na mehaničke udarce minimalno IK05. Klasa I električne zaštite. Kromacitet tolerancija MacAdam: 3. Dimenzije svjetiljke: 1155 x 77 x 68 mm (±5%). Životni vijek izvora svjetlosti minimalno 75.000 h pri 80% inicijalnog svjetlosnog toka L80. Garantni rok proizvođača minimalno 3 godine. Oznaka u projektu S9. | kom | 10 | 194.4 | 1944
272 | GK0272-3.1.10 | ELEKTROTEHNIČKI | ELEKTROTEHNIČKI | 3.1.10 | 3.1.10 Dobava i montaža nadgradne LED svjetiljke sa simetričnom distribucijom svjetlosti. Ukupna snaga svjetiljke maksimalno 31,48W. Izlaznog svjetlosnog toka svjetiljke minimalno 4220 lm. Efikasnost svjetiljke minimalno 133,0 lm/W. Temperatura boje svjetlosti 3000 K. Faktor uzvrata boje minimlno CRI ≥ 80. Stupanj zaštite minimalno IP44. Otpornost na mehaničke udarce minimalno IK05. Klasa I električne zaštite. Kromacitet tolerancija MacAdam: 3. Dimenzije svjetiljke: 1483 x 175 x 47 mm (±5%). Životni vijek izvora svjetlosti minimalno 50.000 h pri 80% inicijalnog svjetlosnog toka L80. Garantni rok proizvođača minimalno 3 godine. Oznaka u projektu S10. | kom | 3 | 216 | 648
273 | GK0273-3.1.11 | ELEKTROTEHNIČKI | ELEKTROTEHNIČKI | 3.1.11 | 3.1.11 Dobava i montaža nadgradne LED svjetiljke sa simetričnom distribucijom svjetlosti. Ukupna snaga svjetiljke maksimalno 26,1 W. Izlaznog svjetlosnog toka svjetiljke minimalno 3376 lm. Efikasnost svjetiljke minimalno 129,0 lm/W. Temperatura boje svjetlosti 3000 K. Faktor uzvrata boje minimlno CRI ≥ 80. Stupanj zaštite minimalno IP44. Otpornost na mehaničke udarce minimalno IK05. Klasa I električne zaštite. Kromacitet tolerancija MacAdam: 3. Dimenzije svjetiljke: 1203 x 175 x 47 mm (±5%). Životni vijek izvora svjetlosti minimalno 50.000 h pri 80% inicijalnog svjetlosnog toka L80. Garantni rok proizvođača minimalno 3 godine. Oznaka u projektu S11. | kom | 2 | 187.2 | 374.4
274 | GK0274-3.2.1 | ELEKTROTEHNIČKI | ELEKTROTEHNIČKI | 3.2.1 | 3.2.1 Dobava i montaža LED stupića sa asimetričnom distribucijom svjetlosti. Kućište napravljeno od aluminija tamno sive boje. Ukupna snaga svjetiljke maksimalno 14,3 W. Izlaznog svjetlosnog toka svjetiljke minimalno 1542 lm. Efikasnost svjetiljke minimalno 108,0 lm/W. Temperatura boje svjetlosti 3000 K. Faktor uzvrata boje minimlno CRI ≥ 80. Stupanj zaštite minimalno IP65. Otpornost na mehaničke udarce minimalno IK08. Klasa I električne zaštite. Kromacitet tolerancija MacAdam: 3. Dimenzije svjetiljke: Ø165 x 805 mm (±5%). Životni vijek izvora svjetlosti minimalno 50.000 h pri 80% inicijalnog svjetlosnog toka L80. Garantni rok proizvođača minimalno 3 godine. Oznaka u projektu VS1. | kom | 19 | 345.6 | 6566.4
275 | GK0275-3.2.2. | ELEKTROTEHNIČKI | ELEKTROTEHNIČKI | 3.2.2. | 3.2.2. Dobava i montaža nadgradne zidne up&down LED svjetiljke. Kućište napravljeno od aluminija tamno sive boje. Ukupna snaga svjetiljke maksimalno 8,4 W. Izlaznog svjetlosnog toka svjetiljke minimalno 760 lm. Efikasnost svjetiljke minimalno 90,0 lm/W. Temperatura boje svjetlosti 3000 K. Faktor uzvrata boje minimlno CRI ≥ 80. Stupanj zaštite minimalno IP54. Otpornost na mehaničke udarce minimalno IK08. Klasa I električne zaštite. Dimenzije svjetiljke: Ø90 x 300 mm (±5%). Životni vijek izvora svjetlosti minimalno 15.000 h pri 70% inicijalnog svjetlosnog toka L70. Garantni rok proizvođača minimalno 3 godine. Oznaka u projektu VS2. | kom | 13 | 108 | 1404
276 | GK0276-3.3.1. | ELEKTROTEHNIČKI | ELEKTROTEHNIČKI | 3.3.1. | 3.3.1. Dobava i montaža nadgradne stropne obostrane piktogramske LED svjetiljke namjenjene za označavanje evakuacijskih izlaza. Kućište je izrađeno od polikarbonata završne obrade bijele boje. Ukupna snaga svjetiljke maksimalno 1 W. Autonomija baterije 3h. Automatsko testiranje. Stupanj zaštite minimalno IP40. Otpornost na mehaničke udarce minimalno IK05. Klasa II električne zaštite. Garantni rok proizvođača minimalno 2 godine. Oznaka u projektu P1. | kom | 16 | 95 | 1520
277 | GK0277-3.3.2. | ELEKTROTEHNIČKI | ELEKTROTEHNIČKI | 3.3.2. | 3.3.2. Dobava i montaža nadgradne stropne obostrane piktogramske LED svjetiljke namjenjene za označavanje evakuacijskih izlaza. Kućište je izrađeno od polikarbonata završne obrade bijele boje. Daljina raspoznavanja minimalno 30 m. Ukupna snaga svjetiljke maksimalno 3 W. Rad u temperaturnom području od 0°C do + 40°C Autonomija baterije 3h. Automatsko testiranje. Stupanj zaštite minimalno IP40. Otpornost na mehaničke udarce minimalno IK05. Klasa II električne zaštite. Dimenzije svjetiljke: 337 x 72 x 224 mm (±5%). Garantni rok proizvođača minimalno 2 godine. Oznaka u projektu P2. | kom | 4 | 85 | 340
278 | GK0278-3.3.3. | ELEKTROTEHNIČKI | ELEKTROTEHNIČKI | 3.3.3. | 3.3.3. Dobava i montaža nadgradne nužne LED svjetiljke namjenjene za osvjetljenje evakuacijskih puteva s minimalno 1 lx prema EN 1838 ili jednakovrijedno. Kućište je izrađeno od polikarbonata završne obrade bijele boje. Ukupna snaga svjetiljke maksimalno 3 W. Izlaznog svjetlosnog toka svjetiljke minimalno 460 lm. Rad u temperaturnom području od 0°C do + 40°C Autonomija baterije 3h. Automatsko testiranje. Stupanj zaštite minimalno IP65. Otpornost na mehaničke udarce minimalno IK08. Klasa II električne zaštite. Dimenzije svjetiljke: Ø202 x 58 mm (±5%). Garantni rok proizvođača minimalno 2 godine. Oznaka u projektu P3. | kom | 1 | 126.7 | 126.7
279 | GK0279-3.3.4. | ELEKTROTEHNIČKI | ELEKTROTEHNIČKI | 3.3.4. | 3.3.4. Dobava i montaža nadgradne nužne LED svjetiljke namjenjene za osvjetljenje otvorenih prostora s minimalno 0,5 lx prema EN 1838 ili jednakovrijedno. Kućište je izrađeno od polikarbonata završne obrade bijele boje. Ukupna snaga svjetiljke maksimalno 1 W. Izlaznog svjetlosnog toka svjetiljke minimalno 190 lm. Rad u temperaturnom području od 0°C do + 40°C Autonomija baterije 3h. Automatsko testiranje. Stupanj zaštite minimalno IP65. Otpornost na mehaničke udarce minimalno IK08. Klasa II električne zaštite. Dimenzije svjetiljke: Ø202 x 58 mm (±5%). Garantni rok proizvođača minimalno 2 godine. Oznaka u projektu P4. | kom | 1 | 126.7 | 126.7
280 | GK0280-3.3.5. | ELEKTROTEHNIČKI | ELEKTROTEHNIČKI | 3.3.5. | 3.3.5. Dobava i montaža nadgradne nužne LED svjetiljke namjenjene za osvjetljenje otvorenih prostora s minimalno 0,5 lx prema EN 1838 ili jednakovrijedno. Kućište je izrađeno od polikarbonata završne obrade bijele boje. Ukupna snaga svjetiljke maksimalno 3 W. Izlaznog svjetlosnog toka svjetiljke minimalno 460 lm. Rad u temperaturnom području od 0°C do + 40°C Autonomija baterije 3h. Automatsko testiranje. Stupanj zaštite minimalno IP65. Otpornost na mehaničke udarce minimalno IK08. Klasa II električne zaštite. Dimenzije svjetiljke: Ø202 x 58 mm (±5%). Garantni rok proizvođača minimalno 2 godine. Oznaka u projektu P5. | kom | 2 | 126.7 | 253.4
281 | GK0281-3.3.6. | ELEKTROTEHNIČKI | ELEKTROTEHNIČKI | 3.3.6. | 3.3.6. Dobava i montaža ugradne nužne LED svjetiljke namjenjene za osvjetljenje otvorenih prostora s minimalno 0,5 lx prema EN 1838 ili jednakovrijedno. Kućište je izrađeno od polikarbonata završne obrade bijele boje. Ukupna snaga svjetiljke maksimalno 3 W. Izlaznog svjetlosnog toka svjetiljke minimalno 460 lm. Rad u temperaturnom području od 0°C do + 40°C Autonomija baterije 3h. Automatsko testiranje. Stupanj zaštite minimalno IP65. Otpornost na mehaničke udarce minimalno IK08. Klasa II električne zaštite. Dimenzije svjetiljke: Ø100 x 37 mm (±5%). Garantni rok proizvođača minimalno 2 godine. Oznaka u projektu P6. | kom | 5 | 131 | 655
282 | GK0282-3.3.7. | ELEKTROTEHNIČKI | ELEKTROTEHNIČKI | 3.3.7. | 3.3.7. Dobava i montaža ugradne nužne LED svjetiljke namjenjene za osvjetljenje evakuacijskih puteva s minimalno 1 lx prema EN 1838 ili jednakovrijedno. Kućište je izrađeno od polikarbonata završne obrade bijele boje. Ukupna snaga svjetiljke maksimalno 3 W. Izlaznog svjetlosnog toka svjetiljke minimalno 460 lm. Rad u temperaturnom području od 0°C do + 40°C Autonomija baterije 3h. Automatsko testiranje. Stupanj zaštite minimalno IP65. Otpornost na mehaničke udarce minimalno IK08. Klasa II električne zaštite. Dimenzije svjetiljke: Ø100 x 37 mm (±5%). Garantni rok proizvođača minimalno 2 godine. Oznaka u projektu P7. | kom | 4 | 131 | 524
283 | GK0283-4.1 | ELEKTROTEHNIČKI | ELEKTROTEHNIČKI | 4.1 | 4. PREKIDAČI I PRIKLJUČNICE Električna oprema, primjerice utičnice, na mjestima gdje borave djeca kao što su jaslice, vrtići, produženi boravak, treba biti izvedena sa pojačanom zaštitom od dodiratj. "utičnice sa dječjom zaštitom". 4.1 Dobava montaža i spajanje običnog podžbuknog prekidača 230V 10A, komplet | kom | 20 | 11.2 | 224
284 | GK0284-4.2 | ELEKTROTEHNIČKI | ELEKTROTEHNIČKI | 4.2 | 4.2 Dobava montaža i spajanje podžbuknog izmjeničnog prekidača 230V 10A, komplet | kom | 38 | 11.6 | 440.8
285 | GK0285-4.3 | ELEKTROTEHNIČKI | ELEKTROTEHNIČKI | 4.3 | 4.3 Dobava montaža i spajanje podžbuknog križnog prekidača 230V 10A, komplet | kom | 18 | 14.4 | 259.2
286 | GK0286-4.4 | ELEKTROTEHNIČKI | ELEKTROTEHNIČKI | 4.4 | 4.4 Dobava montaža i spajanje podžbuknog serijskog prekidača 230V 10A , komplet | kom | 4 | 13 | 52
287 | GK0287-4.5 | ELEKTROTEHNIČKI | ELEKTROTEHNIČKI | 4.5 | 4.5 Dobava montaža i spajanje dimmera za LED rasvjetu, komplet | kom | 0 | 79.2 | 0
288 | GK0288-4.6 | ELEKTROTEHNIČKI | ELEKTROTEHNIČKI | 4.6 | 4.6 Dobava montaža i spajanje običnog nadgradnog prekidača 230V 10A, IP 54. | kom | 2 | 13.6 | 27.2
289 | GK0289-4.7 | ELEKTROTEHNIČKI | ELEKTROTEHNIČKI | 4.7 | 4.7 Dobava montaža i spajanje 5p priključnice, nadgradne, 16A | kom | 5 | 20.4 | 102
290 | GK0290-4.8 | ELEKTROTEHNIČKI | ELEKTROTEHNIČKI | 4.8 | 4.8 Dobava montaža i spajanje podžbukne šuko priključnice 230V/16A sa zaštitom za djecu od slučajnog dodira, komplet | kom | 90 | 11.7 | 1053
291 | GK0291-4.9 | ELEKTROTEHNIČKI | ELEKTROTEHNIČKI | 4.9 | 4.9 Dobava montaža i spajanje podžbukne dvostruke šuko priključnice 230V/16A sa ugrađenom zaštitom za djecu od slučaja dodira, komplet | kom | 14 | 23.4 | 327.6
292 | GK0292-4.10 | ELEKTROTEHNIČKI | ELEKTROTEHNIČKI | 4.10 | 4.10 Dobava montaža i spajanje podžbukne šuko priključnice sa poklopcem IP54 230V/16A | kom | 4 | 17.2 | 68.8
293 | GK0293-4.11 | ELEKTROTEHNIČKI | ELEKTROTEHNIČKI | 4.11 | 4.11 Dobava montaža i spajanje nadgradne šuko priključnice IP54 230V/16A sa zaštitom za djecu od slučajnog dodira. | kom | 8 | 14.1 | 112.8
294 | GK0294-4.12. | ELEKTROTEHNIČKI | ELEKTROTEHNIČKI | 4.12. | 4.12. Dobvava, montaža i spajanje tipkala za isključenje napona JPR, crvene boje sa oznakom ISKLJUČENJE NAPONA | kom | 3 | 30.3 | 90.9
295 | GK0295-5.1 | ELEKTROTEHNIČKI | ELEKTROTEHNIČKI | 5.1 | Napomena: Sve stavke uključuju dobavu, montažu, spajanje i polaganje. Stavke uključuju sav nespecificirani sitni spojni i montažni materijal i pribor. Kabeli se uglavnom polažu u savitljive plastične cijevi (prethodno postavljene za vrijeme betonskih radova), a manjim dijelom podžbukno gdje treba voditi računa da sloj žbuke iznad kabela bude najmanje 0,5 cm . Vodovi se polažu u skladu s projektom. Obvezno je pridržavati se pravila obilježavanja kabelskih žila. Ukoliko se vodovi nastavljaju ili granaju, u cijenu su uključene potrebne podžbukne i nadžbukne razvodne kutije i ostali pribor. U količinama su uključene dužine kabela ostavljene kao rezerva na mjestima priključivanja i u razdjelnicima. 5.1 Energetski instalacijski kabel NYY-J 5x2,5 mm² | m | 50 | 3 | 150
296 | GK0296-5.2 | ELEKTROTEHNIČKI | ELEKTROTEHNIČKI | 5.2 | 5.2 Energetski instalacijski kabel NYM-J 5x6 mm² | m | 35 | 5.9 | 206.5
297 | GK0297-5.3 | ELEKTROTEHNIČKI | ELEKTROTEHNIČKI | 5.3 | 5.3 Energetski instalacijski kabel NYY-J 3x2,5 mm² | m | 50 | 2.2 | 110
298 | GK0298-5.4 | ELEKTROTEHNIČKI | ELEKTROTEHNIČKI | 5.4 | 5.4 Negorivi kabel NHXH E90 2x1,5 mm2 | m | 90 | 2.3 | 207
299 | GK0299-5.5 | ELEKTROTEHNIČKI | ELEKTROTEHNIČKI | 5.5 | 5.5 Iinstalacijski kabel, bezhalogeni NHXMX 3x1,5 mm² (instalacija rasvjete, FC uređaja... unutar objekta) | m | 2200 | 2 | 4400
300 | GK0300-5.6 | ELEKTROTEHNIČKI | ELEKTROTEHNIČKI | 5.6 | 5.6 Instalacijski kabel, bezhalogeni NHXMH 3x2,5 mm² (instalacija utičnica unutar objekta) | m | 1600 | 2.4 | 3840
301 | GK0301-5.7 | ELEKTROTEHNIČKI | ELEKTROTEHNIČKI | 5.7 | 5.7 Energetski instalacijski kabel NYM-J 3x1,5 mm² | m | 200 | 1.7 | 340
302 | GK0302-5.8 | ELEKTROTEHNIČKI | ELEKTROTEHNIČKI | 5.8 | 5.8 Kabel LIYY 7x075 mm | m | 400 | 2.9 | 1160
303 | GK0303-5.9. | ELEKTROTEHNIČKI | ELEKTROTEHNIČKI | 5.9. | 5.9. Fleksibilni finožični vodič HO7V-K 1x6 mm2 , ž/z | m | 300 | 1.9 | 570
304 | GK0304-5.10. | ELEKTROTEHNIČKI | ELEKTROTEHNIČKI | 5.10. | 5.10. Fleksibilni finožični vodič HO7V-K 1x10 mm2 , ž/z | m | 50 | 2.4 | 120
305 | GK0305-5.11. | ELEKTROTEHNIČKI | ELEKTROTEHNIČKI | 5.11. | 5.11. Energetski instalacijski kabel NYY-J 3x1,5 mm² | m | 200 | 1.8 | 360
306 | GK0306-5.12. | ELEKTROTEHNIČKI | ELEKTROTEHNIČKI | 5.12. | Zaštitne instalacijske cijevi 5.12. Dobava i polaganje PVC elektroinstalacijske savitljive rebraste cijevi CSS 20/16 za betonsku ugradnju sa temperaturom primjene -5°C do 90°C. | m | 400 | 1.1 | 440
307 | GK0307-5.13. | ELEKTROTEHNIČKI | ELEKTROTEHNIČKI | 5.13. | 5.13. Dobava i polaganje PVC elektroinstalacijske savitljive rebraste cijevi CSS 25/20 za betonsku ugradnju sa temperaturom primjene -5°C do 90°C. | m | 600 | 1.2 | 720
308 | GK0308-5.14. | ELEKTROTEHNIČKI | ELEKTROTEHNIČKI | 5.14. | 5.14. Dobava i polaganje PVC elektroinstalacijske savitljive rebraste cijevi CSS 32/26 za betonsku ugradnju sa temperaturom primjene -5°C do 90°C. Komplet sa potrebnim p/ž kutijama. | m | 60 | 1.6 | 96
309 | GK0309-5.15. | ELEKTROTEHNIČKI | ELEKTROTEHNIČKI | 5.15. | 5.15. Dobava i polaganje PVC elektroinstalacijske savitljive rebraste cijevi CSS 50/42 za betonsku ugradnju sa temperaturom primjene -5°C do 90°C. | m | 40 | 2.2 | 88
310 | GK0310-6.1 | ELEKTROTEHNIČKI | ELEKTROTEHNIČKI | 6.1 | 6. INSTALACIJA SLABE STRUJE 6.1 Dobava, montaža i spajanje 19" komunikacijskog ormara KO za montažu na zid, 15U, 600x600mm, sa slijedećom opremom: 1 kom 19" nadgledivi preklopnik, 24 portni 1 kom napojna letva, 5xšuko 1 kom prespojni panel 24-port FTP cat 6 oklopljeni 1 kom prespojne crone reglete za 10-parični kabel 24 kom prespojni patch kabel 1m 1 kom fiksna polica komplet do pune funkcionalnosti | kompl. | 1 | 1188 | 1188
311 | GK0311-6.2 | ELEKTROTEHNIČKI | ELEKTROTEHNIČKI | 6.2 | 6.2 Dobava, montaža i spajanje završne podžbukne RTV priključnice | kom | 12 | 17.8 | 213.6
312 | GK0312-6.3 | ELEKTROTEHNIČKI | ELEKTROTEHNIČKI | 6.3 | 6.3 Dobava, montaža i spajanje podžbukne komunikacijske priključnice, RJ45 cat 6 oklopljene | kom | 24 | 12.2 | 292.8
313 | GK0313-6.4 | ELEKTROTEHNIČKI | ELEKTROTEHNIČKI | 6.4 | 6.4 Dobava montaža i spajanje podžbuknog telefonskog ormarića BD tip kao uko-1B sa prihvatnim krone regletama LSA PLUS 2/10, komplet. | kom | 1 | 63.6 | 63.6
314 | GK0314-6.5 | ELEKTROTEHNIČKI | ELEKTROTEHNIČKI | 6.5 | 6.5 Dobava montaža i spajanje TV ormarića sa multiswitchem 9/12, pojačalom, šuko priključnicom i spojnim i montažnim priborom. | kom | 1 | 330 | 330
315 | GK0315-6.6 | ELEKTROTEHNIČKI | ELEKTROTEHNIČKI | 6.6 | 6.6 Dobava, montaža i spajanje kompleta za prijem satelitskih i zemaljskih programa. Montira se: 1 kom nosač antena 1 kom satelitska antena sa dva LNB 1 kom zemaljska antena te ostali sitni i montažni pribor | kompl. | 1 | 510 | 510
316 | GK0316-6.6 | ELEKTROTEHNIČKI | ELEKTROTEHNIČKI | 6.6 | Dobava i polaganje kabela slabe struje: UTP cat6 | m | 650 | 1.5 | 975
317 | GK0317-6.6 | ELEKTROTEHNIČKI | ELEKTROTEHNIČKI | 6.6 | Iy(st)y 10x2x0,8 | m | 20 | 3.4 | 68
318 | GK0318-6.6 | ELEKTROTEHNIČKI | ELEKTROTEHNIČKI | 6.6 | koaksijalni antenski kabel | m | 400 | 1.5 | 600
319 | GK0319-6.6 | ELEKTROTEHNIČKI | ELEKTROTEHNIČKI | 6.6 | samogasiva fleksibilna cijev fi 16mm | m | 400 | 1.2 | 480
320 | GK0320-6.6 | ELEKTROTEHNIČKI | ELEKTROTEHNIČKI | 6.6 | samogasiva fleksibilna cijev fi 25mm | m | 150 | 1.5 | 225
321 | GK0321-6.6 | ELEKTROTEHNIČKI | ELEKTROTEHNIČKI | 6.6 | samogasiva fleksibilna cijev fi 50mm | m | 20 | 2 | 40
322 | GK0322-6.8 | ELEKTROTEHNIČKI | ELEKTROTEHNIČKI | 6.8 | 6.8 Ispitivanje i mjerenje antenskih signala te optimizacija i prilagođavanje sustava. | kompl. | 1 | 180 | 180
323 | GK0323-6.9 | ELEKTROTEHNIČKI | ELEKTROTEHNIČKI | 6.9 | 6.9 Ispitivanje i puštanje u rad antenske, telefonske i IT instalacije. | kompl. | 1 | 180 | 180
324 | GK0324-6.10 | ELEKTROTEHNIČKI | ELEKTROTEHNIČKI | 6.10 | 6.10 Sitni spojni i montažni matewrijal do pune funkcionalnosti. | kompl. | 1 | 12 | 12
325 | GK0325-7.1 | ELEKTROTEHNIČKI | ELEKTROTEHNIČKI | 7.1 | 7. GROMOBRANSKA INSTALACIJA 7.1 Dobava i polaganje trake FeZn 25x4mm | m | 150 | 4.5 | 675
326 | GK0326-7.2 | ELEKTROTEHNIČKI | ELEKTROTEHNIČKI | 7.2 | 7.2 Dobava i polaganje trake FeZn 25x4mm od uzemljivača do mjernog spoja u betonu. | m | 24 | 4.5 | 108
327 | GK0327-7.3 | ELEKTROTEHNIČKI | ELEKTROTEHNIČKI | 7.3 | 7.3 Dobava i polaganje trake FeZn 20x3mm od mjernog spoja do krova objekta, u betonu. | m | 12 | 3.9 | 46.8
328 | GK0328-7.4 | ELEKTROTEHNIČKI | ELEKTROTEHNIČKI | 7.4 | 7.4 Dobava i polaganje trake FeZn 20x3mm po krovu objekta, uključujući sve potrebne nosače, uzemljenje metalnih masa i sl. | m | 160 | 3.3 | 528
329 | GK0329-7.5 | ELEKTROTEHNIČKI | ELEKTROTEHNIČKI | 7.5 | 7.5 Dobava, montaža i izrada mjernog spoja | kom | 6 | 22 | 132
330 | GK0330-7.6. | ELEKTROTEHNIČKI | ELEKTROTEHNIČKI | 7.6. | 7.6. Izrada uzemljenja u KPMO i GRO ormarima | kompl. | 1 | 120 | 120
331 | GK0331-7.7. | ELEKTROTEHNIČKI | ELEKTROTEHNIČKI | 7.7. | 7.7. Izrada uzemljenja pliskog spremnika, nosača klima uređaja, metalnih ograda i sl. | kompl. | 10 | 120 | 1200
332 | GK0332-7.8. | ELEKTROTEHNIČKI | ELEKTROTEHNIČKI | 7.8. | 7.8. Dobava i montaža stupića sa sklopkom u EX izvedbi, P/F 35mm2, kabelom dužine 15m i klještima za spoj na metalne mase a sve u svrhu uzemljenja auto-cisterne. Uređaj mora posjedovati certifikat EX agencije. | kompl. | 1 | 468 | 468
333 | GK0333-8.1 | ELEKTROTEHNIČKI | ELEKTROTEHNIČKI | 8.1 | 8.1 Dobava i ugradnja vatrootpornog kućišta za smještaj vatrodojavne centrale izvedenog u u klasi T-60 dimenzije prilagođene vatrodojavnoj centrali sa zaokretnim ostakljenim vratima, ventilacijskim ekspandirajućim rešetkama na donjoj i gornjoj bočnoj strani ormara | kom | 1 | 1920 | 1920
334 | GK0334-8.2 | ELEKTROTEHNIČKI | ELEKTROTEHNIČKI | 8.2 | 8.2 Isporuka i ugradnja kompaktne vatrodojavne centrale, kućište od čeličnog lima, s procesorom dvostruke redundancije, integriranim modulom za spoj dvije adresibilne petlje po 250 elemenata, integriran izolator kratkog spoja, liniski otpor 255 Ώ, duljina petlje max 3500 m ( za vodič 2X0.8mm), serijsko sučelje za spoj upravljačkih sustava, vansjkih pisača itd., programiranje dnevnog i noćnog režima rada, programiranje izvršnih funkcija s dvije zone ili dva javljača koji ovise jedan od drugog, raspoznavanje i procjena statusa onečišćenja javljača,neprekidno automatsko testiranje svih elemenata petlje, kao i ručno testiranje, Ethernet protokol - korištenjem IT infrastrukture korisnika, Pristup upravljačkoj jedinici preko Intraneta i Interneta, memorija događaja s kapacitetom do 35.000 događaja, upravljačko nadzorni panel na hrvatskom jeziku, ugrađena slijedeća oprema:jedinica napajanja 27V/4A, 5 izlaznih linija 27 V za vanjske potrošaće s elektronskim osiguračima | kom | 1 | 1200 | 1200
335 | GK0335-8.2 | ELEKTROTEHNIČKI | ELEKTROTEHNIČKI | 8.2 | upravljačko nadzorni panel LCD na hrvatskom jeziku , 6 redaka 40 znakova po redku, 2 slobodno programabilna označena tipkala, 2 trobojna LED-a mogu se slobodno programirati i obilježiti, 5 statusnih lista (alarmi, kvarovi, onemogućenja, itd.), indikator statusa u prvom retku zaslona, rad zona (npr. onemogućenje zona 1-10), Grupni rad (npr. simultano onemogućenje svih javljačkih zona), Pojedinačno korisničko upravljanje s lozinkom i profilom korisnika, Svaka promjena korisnika zapisana je u memoriju zapisnika događaja, priključak za vanjske uređaje EPI-sabirnice, priključak za unutarnji/vanjski pisač 5 programibilnih izlaznih releja 3A Baterije 12 V17Ah | kom | 2 | 60 | 120
336 | GK0336-8.2 | ELEKTROTEHNIČKI | ELEKTROTEHNIČKI | 8.2 | komplet vatrodojavna centrala | komplet | 1 | 840 | 840
337 | GK0337-8.3. | ELEKTROTEHNIČKI | ELEKTROTEHNIČKI | 8.3. | Tip: CAD-150-1 Proizvođač: DETNOV 8.3. Dobava i ugradnja sigurnosnog vatrogasnog ormarića s protuprovalnom zaštitom koje se instalira na vanjski zid građevine i koje služi za čuvanje ključa građevine. Ključ od ormarića povjeren je vatrogascima, tako da u slučaju požara mogu otvoriti vratašca i uzeti ključeve građevine, komplet s kućištem za nadžbuknu ugradnju Tehničke karakteristike: Radni napon: 24 VDC +20/-10% Potrošnja struje: 30 mA (u mirovanju) maks. 800 mA Kabelski ulazi: stražnja strana kućišta Poprečni presjek žice: maks. 2,5 mm² Cilindar brave: integrirani polucilindar, l = 40 mm Klasa zaštite: IP 44 Radna temperatura: od -25° do +60°C Materijal: nehrđajući čelik 5 mm Dimenzije: 350 x 280 x 110 mm (VxŠxD) Masa: 10,2 kg | kom | 1 | 516 | 516
338 | GK0338-8.4. | ELEKTROTEHNIČKI | ELEKTROTEHNIČKI | 8.4. | Tip: FSS 850 Proizvođač: LABOR STRAUSS 8.4. Dobava i ugradnja upravljačke jedinice ( sučelja) sigurnosnog vatrogasnog ormarića za povezivanje sefa za ključeve s vatrodojavnom centralom,slijedećih karakteristika: Radni napon: 24 VDC +20/-10% Potrošnja struje: 25 mA (u mirovanju) maks. 50 mA Klasa zaštite: IP 30 Radna temperatura: od -5° do +50°C Kućište: čelični lim, crvena RAL 3000 Dimenzije: 300 x 200 x 50 mm (VxŠxD) (odstupanja +/- 20%) | kom | 1 | 300 | 300
339 | GK0339-8.5. | ELEKTROTEHNIČKI | ELEKTROTEHNIČKI | 8.5. | Tip: MAD-422 Proizvođač: DETNOV 8.5. Dobava i montaža univerzalnog komunikatora. Omogućena nadzirana komunikacija putem LAN (10Base-T) i GPRS kanala u SIA-IP formatu (Enigma II IP prijemnik), te backup GSM (contact ID) dojava. Kompatibilan sa bilo kojom centralom sa PSTN dojavnikom i Contact ID formatom komunikacije. Na komunikatoru se nalaze i dvije dodatne kontrolne zone , napajanje putem VDC | kom | 1 | 186 | 186
340 | GK0340-8.5. | ELEKTROTEHNIČKI | ELEKTROTEHNIČKI | 8.5. | Osjetljivost na toplinu: prema normi EN 54-5 (klasa A1, A2, B, indeks S i R u svim klasama) Klasa zaštite: IP 44 sa standardnim podnožjem Radna temperatura: od -25° do +60°C komplet s podnožjem | kom | 66 | 43.6 | 2877.6
341 | GK0341-8.7. | ELEKTROTEHNIČKI | ELEKTROTEHNIČKI | 8.7. | Tip: DOTD-230A Proizvođač: DETNOV 8.7. Isporuka i ugradnja kombiniranog-multikriterijskog javljača požara s ugrađenim izolatorom pelje karakteristika kao u prethodnoj stavci, s integriranom sirenom 69/81/92 dB, DIN ton 1200~600 Hz ili jednakovrijedno, zavijajući ton 500~1200 Hz, komplet s podnožjemu kojemu je integrirana prstenasta LED bljeskalica za dodatnu vizualnu indikaciju alarma karakteristika: LED-prsten: Boja: crvena (tijekom alarmiranja) Vidljivost: 360° Frekvencija bljeskanja: od 1,2 do 3 Hz Svjetlosna jakost: oko 1 cd | kom | 4 | 112 | 448
342 | GK0342-8.8. | ELEKTROTEHNIČKI | ELEKTROTEHNIČKI | 8.8. | Tip: DOTD-230A + MAD-473 Proizvođač: DETNOV 8.8. Isporuka i ugradnja indikatora za optičku individualnu ili grupnu indikaciju javljača požara u slučaju požara (kao dodatak LED-u integriranom u javljač ili bazu javljača). Njime se upravlja i napaja se direktno preko alarmnih izlaza javljača ili preko odgovarajućeg modula petlje. Bijelo plastično kućište s crvenom svjetlećom površinom i elektroničkom pločicom potrebno je posebno naručiti. Radni napon: od 4,5 do 30 VDC Potrošnja energije: 0,9 mA Frekvencija bljeskanja: od 1,2 Hz do 3,0 Hz Svjetlosna jakost: 1 cd Stezaljke: na vijak, maks. 1,5 mm2 Klasa zaštite: IP 42 Radna temperatura: od -20° do +60°C | kom | 17 | 15.6 | 265.2
343 | GK0343-8.8. | ELEKTROTEHNIČKI | ELEKTROTEHNIČKI | 8.8. | Struja alarma: 2,5 mA Radna temperatura: od -20° do +50°C Klasa zaštite: IP 24 Kućište: plastika ojačana staklenim vlaknima, crvena RAL 3001, | kom | 8 | 69 | 552
344 | GK0344-8.8. | ELEKTROTEHNIČKI | ELEKTROTEHNIČKI | 8.8. | Struja alarma: 2,5 mA Radna temperatura: od -20° do +50°C Klasa zaštite: IP 52 Kućište: plastika ojačana staklenim vlaknima, crvena RAL 3001, | kom | 1 | 223.2 | 223.2
345 | GK0345-8.11. | ELEKTROTEHNIČKI | ELEKTROTEHNIČKI | 8.11. | Tip: MAD-450-IW Proizvođač: DETNOV 8.11. Dobava i ugradnja javljača korištenje u prostorijama s velikom brzinom strujanja zraka i jakim raspršivanjem dima, npr. u klimatiziranim prostorima ili ventilacijskim kanalima. Kućište s pripadajućim cijevima koristi se kao držač za dimne javljače za ventilacijske kanale i ugrađuje se izvana na ventilacijski kanal. Kućište ima prozirni poklopac kako bi alarmni LED dimnog javljača bio vidljiv izvana. Dostavlja se s podnožjem javljača i svim potrebnim sijevima, čepovima i brtvama. Koristi se za pravokutne ventilacijske kanale stranica od 0.15 do 1 m i okrugle promjera od 0,2 do 1 m. Dimni javljač za ugradnju u kućište je slijedećih karakteristika: - Radni napon: od 12 do 30 VDC - Struja mirovanja: 120 μA, maks. 150 μA - Princip funkcioniranja: Raspršeno svjetlo (Tyndallov efekt) - Osjetljivost na dim: prema normi prEN 54-27 - Radna temperatura: od -25° do +60°C | kom | 7 | 422.8 | 2959.6
346 | GK0346-8.12. | ELEKTROTEHNIČKI | ELEKTROTEHNIČKI | 8.12. | 8.12. Isporuka i ugradnja kombinirane sirene/bljeskalice za dodatnu vizualnu/akustičnu indikaciju protupožarnog alarma u zatvorenim prostorima, u skladu s EN 54-23 ili jednakovrijedno slijedećih karakteristika: Radni napon: od 17 do 60 VDC Frekvencija bljeskanja: 0,5 Hz ili 1 Hz (može se podesiti) Struja alarma: 25 mA/0,5 Hz, 45 mA/1 Hz Vrste tonova: 32 uklj. DIN ton ili jednakovrijedno i Slow Whoop ton ili jednakovrijedno (može se podesiti) Glasnoća: 97 dB(A) ili smanjenje za -8 dB(A) (može se podesiti) | kom | 5 | 82.8 | 414
347 | GK0347-8.13 | ELEKTROTEHNIČKI | ELEKTROTEHNIČKI | 8.13 | Tip: SFD-220 Proizvođač: DETNOV 8.13 Isporuka i ugradnja ulazno izlaznog modula s jednim bistabilnim relejnim beznaponski izlazom s programabilnim sigurnosnim stanjem, dva ulaza za prihvat beznaponskih kontakta i optoizolirani naponski ulaz koji se po potrebi može koristiti za nadzor vanjskih napona, zajedno s pripadajućom n/ž kutijom: Radni napon: od 12 do 30 VDC Potrošnja energije: 550 μA Prijenos signala: X-LINE Funkcija: 1 relejni izlaz, 2 primarna ulaza, 1 optoizolirani naponski ulaz Relejni izlaz: bistabilni preklopni kontakt 230 V/2 A, (maks. 60 W) Nadzirani ulazi: za beznaponske kontakte Optokuplerski ulaz: za pretraživanje potencijalno vezanih signala ili vanjskih napona od 0 do 30 VDC Stezaljke: na vijak, maks. 1,5 mm² Izolator kratkog spoja: integriran Klasa zaštite: IP 66 s kućištem Radna temperatura: od -20° do +60°C 14 | kom | 5 | 80.4 | 402
348 | GK0348-8.14. | ELEKTROTEHNIČKI | ELEKTROTEHNIČKI | 8.14. | Tip: MAD-421 Proizvođač: DETNOV 8.14. Isporuka i ugradnja ulazno izlaznog modula s dva bistabilna relejna beznaponska izlazoa s programabilnim sigurnosnim stanjem, četiri ulaza za prihvat beznaponskih kontakta zajedno s pripadajućom n/ž kutijom: Radni napon: od 12 do 30 VDC Potrošnja energije: 630 μA Prijenos signala: X-LINE Funkcija: 2 relejna izlaza, 4 primarna ulaza, Relejni izlaz: bistabilni preklopni kontakt 230 V/2 A, (maks. 60 W) Nadzirani ulazi: za beznaponske kontakte Stezaljke: na vijak, maks. 1,5 mm² Izolator kratkog spoja: integriran Klasa zaštite: IP 66 s kućištem Radna temperatura: od -20° do +60°C | kom | 2 | 80.4 | 160.8
349 | GK0349-8.15. | ELEKTROTEHNIČKI | ELEKTROTEHNIČKI | 8.15. | Tip: MAD-412 Proizvođač: DETNOV 8.15. Dobava i ugradnja ulaznog modula s ugrađenim izolatorom petlje za spajanje konvencionalnih javljača na adresabilnu petlju. Modul se po potrebi može koristiti kao nadzirani ulaz za prihvat beznaponskih kontakata, ili spajanje javljača eksplozivno opasnih područja međusobnim spojenih putem Zener barijere, zajedno s pripadajućom n/ž kutijom - Radni napon: od 12 do 30 VDC - Potrošnja energije: bez DC ogranka: 460 μA - sa DC ogrankom: 1800 μA - Funkcija: DC ogranak, nadzirani ulaz | kom | 4 | 78 | 312
350 | GK0350-8.16. | ELEKTROTEHNIČKI | ELEKTROTEHNIČKI | 8.16. | Tip: MAD-441 Proizvođač: DETNOV 8.16. Dobava i ugradnja kovencionalnog temperaturnog javljača u izvedbi IP 67 za ugradnju u prostor kotlovnice, praonice i kuhinje, tmax 87 ºC, klasa CS (84-100 ºC) Radni napon: 12 - 30Vd.c. ( 24Vd.c.) Potrošnja (typ) Minimal 2mA Maksimalna struja u alarmu 6-30mA at 24Vd.c. Radna temperatura -20°C do +40°C Klasa zaštite IP67 | kom | 3 | 150 | 450
351 | GK0351-8.17. | ELEKTROTEHNIČKI | ELEKTROTEHNIČKI | 8.17. | Tip: DFJ-CE3(HFP) Proizvođač: HOCHIKI 8.17. Dobava i ugradnja kovencionalnog temperaturnog javljača u izvedbi IP 67 za ugradnju u prostor hladnjače, tmax 57 ºC, klasa A2 S (54-70 ºC) Radni napon: 12 - 30Vd.c. ( 24Vd.c.) Potrošnja (typ) Minimal 2mA Maksimalna struja u alarmu 6-30mA at 24Vd.c. Radna temperatura -20°C do +40°C Klasa zaštite IP67 | kom | 1 | 150 | 150
352 | GK0352-8.18. | ELEKTROTEHNIČKI | ELEKTROTEHNIČKI | 8.18. | Tip: DFG-60BLKJ Proizvođač: HOCHIKI 8.18. Dobava i ugradnja javljača korištenje u prostorijama s velikom brzinom strujanja zraka i jakim raspršivanjem dima, npr. u klimatiziranim prostorima ili ventilacijskim kanalima. Kućište s pripadajućim cijevima koristi se kao držač za dimne javljače za ventilacijske kanale i ugrađuje se izvana na ventilacijski kanal. Kućište ima prozirni poklopac kako bi alarmni LED dimnog javljača bio vidljiv izvana. Dostavlja se s podnožjem javljača i svim potrebnim sijevima, čepovima i brtvama. Koristi se za pravokutne ventilacijske kanale stranica od 0.15 do 1 m i okrugle promjera od 0,2 do 1 m. Dimni javljač za ugradnju u kućište je slijedećih karakteristika: - Radni napon: od 12 do 30 VDC - Struja mirovanja: 120 μA, maks. 150 μA - Princip funkcioniranja: Raspršeno svjetlo (Tyndallov efekt) - Osjetljivost na dim: prema normi prEN 54-27 - Radna temperatura: od -25° do +60°C | kom | 1 | 422.8 | 422.8
353 | GK0353-8.19. | ELEKTROTEHNIČKI | ELEKTROTEHNIČKI | 8.19. | Tip: DCON-DC700 Proizvođač: DETNOV 8.19. Dobava i polaganje kabela Cat 6 UTP za spoj vatrodojavne centrale na komunikacijski ormar | m | 10 | 1.3 | 13
354 | GK0354-8.20. | ELEKTROTEHNIČKI | ELEKTROTEHNIČKI | 8.20. | 8.20. Dobava, montaža i spajanje kabela JEB-H(St)H 2x2x0,8mm FE180 E30 za povezivanje elemenata sustava za dojavu požara. Kabel se polaže na u kabelsku trasu i pripadajuće obujmice | m | 600 | 1.9 | 1140
355 | GK0355-8.21. | ELEKTROTEHNIČKI | ELEKTROTEHNIČKI | 8.21. | 8.21. Dobava, montaža i spajanje kabela JEB-H(St)H FE 180 E 30 4x2x0,8mm za povezivanje vatrogasnog sefa na vatrodojavnu centralu. Kabel se polaže u kabelsku trasu i na pripadajuće obujmice | m | 35 | 3 | 105
356 | GK0356-8.22. | ELEKTROTEHNIČKI | ELEKTROTEHNIČKI | 8.22. | 8.22. Dobava, montaža i spajanje kabela NYM 3X2,5mm² za napajanje vatrodojavne centrale s GRO objekta | m | 30 | 2 | 60
357 | GK0357-8.23. | ELEKTROTEHNIČKI | ELEKTROTEHNIČKI | 8.23. | 8.23. Dobava, montaža i spajanje kabela SIHF-O 2X0.75mm² za konvencionalne javljače hladnjače, kotovnice, kuhinje i praonice | m | 50 | 1.7 | 85
358 | GK0358-8.24. | ELEKTROTEHNIČKI | ELEKTROTEHNIČKI | 8.24. | 8.24. Označavanje elemenata sustava | kom | 103 | 1.4 | 144.2
359 | GK0359-8.25. | ELEKTROTEHNIČKI | ELEKTROTEHNIČKI | 8.25. | 8.25. Izrada i ugradnja odbojno montažnih ploča za ugradnju automatskih javljača požara u kosim krovovima prema TRVB 132S | kom | 14 | 72 | 1008
360 | GK0360-8.26. | ELEKTROTEHNIČKI | ELEKTROTEHNIČKI | 8.26. | 8.26. Izrada protupožarnih brtvljenja prolaza kabela na granicama požarnih sektora | paušal | 1 | 144 | 144
361 | GK0361-8.27 | ELEKTROTEHNIČKI | ELEKTROTEHNIČKI | 8.27 | 8.27 Ostali sitni nepredviđeni materijal i manji montažni radovi. | kpl | 1 | 43.2 | 43.2
362 | GK0362-8.28 | ELEKTROTEHNIČKI | ELEKTROTEHNIČKI | 8.28 | 8.28 Programiranje vatrodojavne centrale i puštanje u pogon | paušal | 1 | 1440 | 1440
363 | GK0363-8.29. | ELEKTROTEHNIČKI | ELEKTROTEHNIČKI | 8.29. | 8.29. Obuka korisnika, upis korisničkih tekstova, izdavanje uputa i knjige održavanja vatrodojavnog sustava | paušal | 1 | 72 | 72
364 | GK0364-8.30. | ELEKTROTEHNIČKI | ELEKTROTEHNIČKI | 8.30. | 8.30. Izrada dokumentacije stvarno izvedenog stanja s upisanim adresama i statusima svih elemenata sustava na CD-u i tiskanom obliku | kpl | 1 | 432 | 432
365 | GK0365-9.1. | ELEKTROTEHNIČKI | ELEKTROTEHNIČKI | 9.1. | 9. OPREMA ZA EVAKUACIJSKA VRATA 9.1. Dobava i ugradnja evakuacijskog terminala za individualna vrata sa osvjetljenim evakuacijskim piktogramom i evakuacijskim tipklalom. Nadgradna izvedba z zelenom kučištu, osvjetljeno crveno tipkalo za deblokadu, sa prekidačem i ključem za postavljanje parametara i upravljanje. izvedba: -u skladu sa EN 13637 -sa integriranim LED statusima- otključano/zaključano/privremeno -otključano, greška/predalarm/alarm, otvoreno/zatvoreno - napajanje 230V AC, integrirani trafo, 24V DC - max 950mA - 3 programabilna ulazna i 2 programabilna izlazna signala - integrirana sirena 75dB | kom | 1 | 1698 | 1698
366 | GK0366-9.2. | ELEKTROTEHNIČKI | ELEKTROTEHNIČKI | 9.2. | Tip: TZ 300 SN AP Proizvođač: GEZE 9.2. Dobava i ugradnja evakuacijske brave sa dosjednom pločicom, 24 V DC, 100mA, ''fail safe'' izvedba, visoka sila zadržavanja min 5kN, sigurno i trenutno otključavanje pod predopterećenjem min 3 kN, otključavanje u stanju praznog hoda (bez kvarova) | kom | 1 | 180 | 180
367 | GK0367-9.3. | ELEKTROTEHNIČKI | ELEKTROTEHNIČKI | 9.3. | Tip: IN-AC-EP-0604 O Proizvođač: inOUT 9.3. Dobava i ugradnja hidrauličnog zatvarača za jednokrilna vrata | kom | 1 | 180 | 180
368 | GK0368-9.4. | ELEKTROTEHNIČKI | ELEKTROTEHNIČKI | 9.4. | Tip: TS 1500 G Proizvođač: GEZE 9.4. Dobava i ugradnja kabela 2X0,75mm2 za povezivanje evakuacijskih brava na EV terminal | m | 30 | 1.4 | 42
369 | GK0369-9.5. | ELEKTROTEHNIČKI | ELEKTROTEHNIČKI | 9.5. | 9.5. Dobava i ugradnja kabela za napajanje evakuacijskih terminala NYM 3x1,5 mm² | m | 100 | 1.6 | 160
370 | GK0370-9.6. | ELEKTROTEHNIČKI | ELEKTROTEHNIČKI | 9.6. | 9.6. Povezivanje EV terminala na U/I modul sustava vatrodojave, ispitivanje i puštanje u rad | paušal | 1 | 60 | 60
371 | GK0371-10.1. | ELEKTROTEHNIČKI | ELEKTROTEHNIČKI | 10.1. | 10. INSTALACIJA DOJAVE PLINA U KUHINJI 10.1. Dobava i ugradnja centrale za dojavu plina s jednom zonom, mogućnost spajanja do osam osjetnika plina i, komplet s kućištem i accu baterijama, Centrala se ugrađuje u kuhinji pokraj RO-KUH. Napajanje: 15 V.cc Rezervno napajanje: 12.7 V. 2,2Ah (+/-10%) Potrosnja: 18 W in alarm (+/-20%) broj zona: 2 max broj osjetnika: Max 8 po zoni Točnost: 1% FS Ekran: 4 redaka Predalarmni izlaz: ON – OFF Alarmni izlaz: promjenjiv signal smetnje: ON – OFF Radna temperatura: -10 ° C ÷ + 60 ° C (+/-10%) Dimenzije : 197x90x67 (+/-20%) Zaštita: IP20 | kom | 1 | 696 | 696
372 | GK0372-10.2. | ELEKTROTEHNIČKI | ELEKTROTEHNIČKI | 10.2. | Tip: SENTOX 4+ Proizvođač: SENSITRON 10.2. Dobava, ugradnja i spajanje osjetnika UNP-a u kučištu sa zaštitom od prašine, NAPOMENA: Osjetnike isporučiti s priključnom kutijom i 5 m spojnog kabela Osjetni element: KATALITIČKI SENZOR Mjerna sonda: ATEX certifikat Mjerno područje: 0-100%LEL Rezolucija: Analogni izlaz 4-20 mA (+/-10%) Napajanje: 12 – 24 V DC Potrošnja: 90mA tipično, 110 mA u alarmu (+/-20%) Proporcionalni izlaz: 4 – 20 mA, smetnja 2 mA, alarm 22 mA(+/-10%) | kom | 2 | 384 | 768
373 | GK0373-10.3. | ELEKTROTEHNIČKI | ELEKTROTEHNIČKI | 10.3. | 10.3. Dobava, ugradnja i spajanje sirene s bljelalicom 12-24VDC za vanjsku i unutarnju ugradnju Potrošnja 19 mA Napajanje 9-28 VDC Ugradnja Vanjska IP65 IP zaštita IP65 (duboko podnožje) IP55 (plitko podnožje) Radna temperatura od -10°C do +55°C Dimenzije o93 x 110 mm Bljeskalica Da Aktivacijski signal + / - programibilno Zvučni izlaz 101 dB @ 1 m | kom | 2 | 103.2 | 206.4
374 | GK0374-10.4. | ELEKTROTEHNIČKI | ELEKTROTEHNIČKI | 10.4. | 10.4. Dobava i polaganje kabela J-Y(St)Y 2x2x0,8 za povezivanje elemenata sustava. Kabeli se polažu u instalacionim cijevima i na kabelskim trasama. | m | 30 | 1.3 | 39
375 | GK0375-10.5. | ELEKTROTEHNIČKI | ELEKTROTEHNIČKI | 10.5. | 10.5. Dobava postava i spajanje kabela PPY 3X1,5 mm² za napajanje centrale dojave plina s RP - KUH. Kabeli se polažu u instalacionim cijevima i na kabelskim trasama. | m | 5 | 1.6 | 8
376 | GK0376-10.6. | ELEKTROTEHNIČKI | ELEKTROTEHNIČKI | 10.6. | 10.6. Izrada dokumentacije stvarno izvedenog stanja na CD-u i tiskanom obliku | kpl | 1 | 480 | 480
377 | GK0377-10.7. | ELEKTROTEHNIČKI | ELEKTROTEHNIČKI | 10.7. | 10.7. Izrada atesta od ovlaštene tvrtke | kpl | 1 | 480 | 480
378 | GK0378-10.8. | ELEKTROTEHNIČKI | ELEKTROTEHNIČKI | 10.8. | 10.8. Ispitivanje izvedene instalacije, montaža opreme, probni rad, puštanje u pogon, pismena i usmena uputstva. | kpl | 1 | 180 | 180
379 | GK0379-1 | ELEKTROTEHNIČKI | ELEKTROTEHNIČKI | 1 | 1 Primopredaja elektroinstalacije korisniku, izrada završnog izvješća sa svim potrebnim dokumentima, prijavnica za HEP za priključak na mrežu. | kpl. | 1 | 360 | 360
380 | GK0380-2 | ELEKTROTEHNIČKI | ELEKTROTEHNIČKI | 2 | 2 Izrada projekta izvedenog stanja u dva primjerka | kpl | 1 | 360 | 360
381 | GK0381-3 | ELEKTROTEHNIČKI | ELEKTROTEHNIČKI | 3 | 3 Izrada gradilišnog priključka prema važećim normama i zahtjevima gradilišta | kpl | 1 | 600 | 600
382 | GK0382-4 | ELEKTROTEHNIČKI | ELEKTROTEHNIČKI | 4 | 4 Iskop rova za postavljanje energetskih napojnih kabela i za postavljanje tel cijevi PEHD 2x50mm , prema pravilima struke, sa postavljanjem posteljice od pjeska (nule) visine cca 10cm, zatrpavanja nulom u visini cca 10cm iznad instalacije. Kabelski rov dim 60x100 cm., te naknadno zatrpavanje postavljenih instalacija. U stavku uključiti dobavu i polaganje GAL štitnika, te trake upozorenja. Komplet | m1 | 15 | 50 | 750
383 | GK0383-5 | ELEKTROTEHNIČKI | ELEKTROTEHNIČKI | 5 | 5 Štemanje i zatvaranje svih šliceva, izrada proboja, te zbrinjavanje otpada. Komplet. | kompl. | 1 | 180 | 180
384 | GK0384-6 | ELEKTROTEHNIČKI | ELEKTROTEHNIČKI | 6 | 6 Dobava i montaža kabelskog zdenca MZ D0, komplet sa metalnim poklopcem i svim elementima za ugradnju | kom | 2 | 409.2 | 818.4
385 | GK0385-7 | ELEKTROTEHNIČKI | ELEKTROTEHNIČKI | 7 | 7 Protupožarno brtvljenje kabela na granicama požarnih sektora protupožarnom masom. Komplet sa izdavanjem atesta. | kompl. | 1 | 360 | 360
386 | GK0386-98 | STROJARSKI | STROJARSKI | 98 | Težina: 378 kg (Dozvoljena odstupanja težine do 5%.) Priključak tekuća faza: 15,9 mm Priključak plinovita faza: 28,6 mm Radni medij: R-410A ili jednakovrijedan | kom | 1 | 8790 | 8790
387 | GK0387-98 | STROJARSKI | STROJARSKI | 98 | Težina: 12 kg (Dozvoljena odstupanja do 5%.) Priključak tekuća faza: 6,35 mm Priključak plinovita faza: 12,7 mm Medij: R-410A ili jednakovrijedan | kom | 5 | 391 | 1955
388 | GK0388-98 | STROJARSKI | STROJARSKI | 98 | Težina: 15 kg (Dozvoljeno odstupanje do 5%.) Priključak tekuća faza: 6,35 mm Priključak plinovita faza: 12,7 mm Medij: R-410A ili jednakovrijedan | kom | 1 | 505 | 505
389 | GK0389-98 | STROJARSKI | STROJARSKI | 98 | Težina panela: 2,8 kg (Dozvoljeno odstupanje do 5%.) Priključak tekuća faza: 6,35 mm Priključak plinovita faza: 12,7 mm Medij: R-410A ili jednakovrijedan | kom | 9 | 711 | 6399
390 | GK0390-98 | STROJARSKI | STROJARSKI | 98 | Regulacija i upravljanje Individualni upravljači Novi touch screen premium žičani daljinski upravljač dostupan u bijeloj boji kompaktnih dimenzija. Profinjen i elegantan dizajn te ravan stražnji panel omogućavaju jednostavnu ugradnju. Mogućnost bluetooth povezivanja sa pametnim telefonom te aplikacijom koja omogućuje dodatne korisničke postavke te servisne napredne postavke za puštanje u pogon i održavanje. Aplikacija je kompatibilna i sa iOS i sa Android uređajima. | kpl | 11 | 97 | 1067
391 | GK0391-98 | STROJARSKI | STROJARSKI | 98 | Detaljan i jednostavan nadzor i rad VRV/VRF/VRT/PVRT sustava (maks. 2 x 64 grupe/unutarnje jedinice) HTTP Protocol omogućava konekciju s kontrolerom treće strane (domoticd, BMS itd.). | kom | 1 | 515 | 515
392 | GK0392-98 | STROJARSKI | STROJARSKI | 98 | Mogućnosti nadzora: grafički prikaz na računalu, rad unutarnjih i vanjskih jedinica, signalizacija greške, signalizacija zaprljanosti filtera na unutarnjim jedinicama, različite razine pristupa. Priključak: 230V, 50Hz Dimenzije:(š x d x v)= 230x147x50 mm (Dozvoljena odstupanja do 5%.) Težina: 1,2 kg (Dozvoljena odstupanja do 5%.) | kom | 1 | 515 | 515
393 | GK0393-98 | STROJARSKI | STROJARSKI | 98 | Cijevni razvod i puštanje u pogon Izolirani bakreni spojni elementi za razvod medija R-410A za plinsku i tekuću fazu, uključivo redukcije (2 komada po kompletu: plinska + tekuća faza), Y račve: Račva za indeks kapaciteta do 200. | kom | 12 | 133 | 1596
394 | GK0394-98 | STROJARSKI | STROJARSKI | 98 | Račva za indeks kapaciteta od 201 do 290. | kom | 1 | 133 | 133
395 | GK0395-98 | STROJARSKI | STROJARSKI | 98 | Račva za indeks kapaciteta od 291 do 640. | kom | 1 | 164 | 164
396 | GK0396-98 | STROJARSKI | STROJARSKI | 98 | Predizolirane bakrene cijevi u kolutu za freonsku instalaciju plinske i tekuće faze namjenjene za rashladni medij. Φ 6,35 mm | m | 80 | 7.2 | 576
397 | GK0397-98 | STROJARSKI | STROJARSKI | 98 | Φ 9,52 mm | m | 54 | 8.1 | 437.4
398 | GK0398-98 | STROJARSKI | STROJARSKI | 98 | Φ 12,7 mm | m | 80 | 9.8 | 784
399 | GK0399-98 | STROJARSKI | STROJARSKI | 98 | Φ 15,9 mm | m | 65 | 14.5 | 942.5
400 | GK0400-98 | STROJARSKI | STROJARSKI | 98 | Φ 19,1 mm | m | 10 | 15.7 | 157
401 | GK0401-98 | STROJARSKI | STROJARSKI | 98 | Φ 22,2 mm | m | 4 | 23.5 | 94
402 | GK0402-98 | STROJARSKI | STROJARSKI | 98 | Φ 28,6 mm | m | 25 | 30 | 750
403 | GK0403-98 | STROJARSKI | STROJARSKI | 98 | Izolacija cijevnog razvoda u vanjskom prostoru mineralnom vunom u oblozi od Al lima. | m | 10 | 45 | 450
404 | GK0404-98 | STROJARSKI | STROJARSKI | 98 | Rashladni medij R410a Proizvod | kg | 10 | 39 | 390
405 | GK0405-98 | STROJARSKI | STROJARSKI | 98 | Dobava i ugradnja PVC cijevi za odvod kondenzata, horizontalno vođene pod minimalnim nagibom 1%, uključivo fazonski komadi (lukovi K90O i K45O, redukcije, T-komadi i dr.), dimenzija: NO32 | m. | 95 | 5.6 | 532
406 | GK0406-98 | STROJARSKI | STROJARSKI | 98 | Dobava i ugradnja plastičnog gibljivog crijeva Koaflex unutrašnjeg promjera Ø20 mm, uključivo potrebne obujmice. | m. | 16 | 4.2 | 67.2
407 | GK0407-14 | STROJARSKI | STROJARSKI | 14 | 14 Bus komunikacijska veza od vanjske jedinice do unutarnjih jedinica VRV/VRF/VRT/PVRT sustava i hrv sustava - izvode se dvožilnim oklopljenim kablom LIYCY 2x0,75mm2 ili jednakovrijedan uključivo kabliranje, kablove, spajanje i puštanje u pogon. Izvodi strojarski izvođač i ovlašteni Daikin partner. | kpl | 1 | 800 | 800
408 | GK0408-15 | STROJARSKI | STROJARSKI | 15 | 15 Puštanje u pogon VRV/VRF/VRT/PVRT sustava uključivo provjeru nepropusnosti freonske instalacije, vakumiranje i dopunjavanje rashladnog sredstva od strane ovlaštenog servisa uz izdavanje potrebnih uputa za korištenje, atesta i garancija. | kom | 1 | 450 | 450
409 | GK0409-16 | STROJARSKI | STROJARSKI | 16 | 16 Programiranje i puštanje u pogoncentralnog upravljačkog regulatora sa pripadajućim software-ima od strane ovlaštenog servisa. | kom | 2 | 230 | 460
410 | GK0410-16 | STROJARSKI | STROJARSKI | 16 | Priključak na isparivaču: 1-1/4" Dimenzije ukupno(ŠxD): 1,752 x 802 mm h = 1878 mm (Dozvoljeno odstupanje do 5%.) Težina: 392 kg (Dozvoljeno odstupanje do 5%.) | kom | 1 | 14890 | 14890
411 | GK0411-2 | STROJARSKI | STROJARSKI | 2 | 2 Puštanje u pogon zrakom hlađene dizalice topline uključivo sljedeće: vizulanu provjera oštećenja, radne tvari, curenja ulja ili vode, ugradnje i podloge jedinice, provjera mjera za sprječavanje vibracija. provjera električnih priključaka, napona i frekvencije napajanja svih triju faza, provjera naponske ravnoteže, rad uljnih grijača, opterećenja kompresora, provjera temperatura i tlakova ulja, radne tvari i vode, provjera funkcionalnosti prekidača protoka, temeljita provjera nepropusnosti u rashladnom krugu (uporabom detektora) od strane ovlaštenog servisera uz izdavanje potrebnih uputa za korištenje, atesta i garancija. | kom | 1 | 550 | 550
412 | GK0412-2 | STROJARSKI | STROJARSKI | 2 | Priključak R-32: plinovita faza: 15,9x2 mm Radno područje: hlađenje: od -10 do 46°C Radno područje: grijanje: od -15 do 24°C Napajanje : 220-240 V / 50 Hz ~1 | kpl | 1 | 2011 | 2011
413 | GK0413-2 | STROJARSKI | STROJARSKI | 2 | Priključak R-32: plinovita faza: 9,5 mm Radno područje: hlađenje: od -10 do 46°C Radno područje: grijanje: od -15 do 24°C Napajanje : 220-240 V / 50 Hz ~1 | kpl | 1 | 980 | 980
414 | GK0414-2 | STROJARSKI | STROJARSKI | 2 | Nivo zvučne snage: grijanje: max. 56 dB(A) Dimenzije: (ŠxDxV)=(770x225x286) mm (Dozvoljeno odstupanje do 5%.) Težina: 8,5 kg (Dozvoljeno odstupanje do 5%.) Stavka uključuje bežični daljinski upravljač. | kpl | 6 | 221 | 1326
415 | GK0415-2 | STROJARSKI | STROJARSKI | 2 | Predizolirane bakrene cijevi u kolutu za freonsku instalaciju plinske i tekuće faze namjenjene za rashladni medij. Φ 6,35 mm | m | 85 | 7.2 | 612
416 | GK0416-2 | STROJARSKI | STROJARSKI | 2 | Φ 9,52 mm | m | 85 | 8.1 | 688.5
417 | GK0417-2 | STROJARSKI | STROJARSKI | 2 | Dobava i ugradnja PVC cijevi za odvod kondenzata, horizontalno vođene pod minimalnim nagibom 1%, uključivo fazonski komadi (lukovi K90O i K45O, redukcije, T-komadi i dr.), dimenzija: NO32 | m. | 115 | 5.6 | 644
418 | GK0418-2 | STROJARSKI | STROJARSKI | 2 | Dobava i ugradnja plastičnog gibljivog crijeva Koaflex unutrašnjeg promjera Ø20 mm, uključivo potrebne obujmice. | m. | 16 | 4.2 | 67.2
419 | GK0419-2 | STROJARSKI | STROJARSKI | 2 | - žičani daljinski upravljač za kontrolu i regulaciju intenziteta ventilacije i temperature, pregled zaprljanosti filtera, tjednim programatorom, upravljanjem defrost ciklusa, protupožarnog alarma i posjeduje Modbus sučelje. - fleksibilni kanalski priključci - sav ovjesni, spojni, brtveni i pričvrsni materijal. | kompl. | 1 | 4565 | 4565
420 | GK0420-2 | STROJARSKI | STROJARSKI | 2 | Radna temperatura: od -25°C do +60°C Ugrađen termostat za automatsko uključivanje/isključivanje Automatski prekidač u slučaju pregrijavanja Zaštita od prašine i vlage: IPX4 | kom. | 1 | 1845 | 1845
421 | GK0421-2 | STROJARSKI | STROJARSKI | 2 | Dobava i ugradnja vanjske protukišne žaluzine, izrađene od pocinčanog lima, s pocinčanom mrežicom na stražnjoj strani. U kompletu sa ugradbenim materijalom. 4580x500mm | kom. | 2 | 872 | 1744
422 | GK0422-2 | STROJARSKI | STROJARSKI | 2 | Dobava i ugradnja zračnog ventila s mogučnošću regulacije količine zraka na navoj, izrađen od čeličnog plastificiranog lima RAL9010. fi 100 mm | kompl. | 27 | 15.6 | 421.2
423 | GK0423-2 | STROJARSKI | STROJARSKI | 2 | fi 150 mm | kompl. | 18 | 19.3 | 347.4
424 | GK0424-2 | STROJARSKI | STROJARSKI | 2 | fi 200 mm | kompl. | 1 | 23 | 23
425 | GK0425-2 | STROJARSKI | STROJARSKI | 2 | Dobava i ugradnja tlačnog stropnog anemostata s fiksnim lamelama za četvorostrani ispuh, izrađen od valjanih čeličnih profila, uključivo izolirana priključna kutija s ventilacijskim priključkom i perforiranim regulatorom protoka, u boji prema izboru glavnog projektanta, sa ovjesnim i spojnim materijalom. - Nazivni protok zraka: 400 m3/h - Priključak bočni fi 200 mm Dimentije istrujnog elementa 412 x 412 mm | kompl. | 11 | 128 | 1408
426 | GK0426-2 | STROJARSKI | STROJARSKI | 2 | Dobava i ugradnja ručne regulacijske zaklopke. Dimenzije priključka: f 200 mm | kom. | 7 | 53 | 371
427 | GK0427-2 | STROJARSKI | STROJARSKI | 2 | Dobava i ugradnja izolirane fleksibilne cijevi postojane na radnu temperaturu od -30°C do 140°C, klase zapaljivosti B2. S fleksibilnom cijevi je potrebno isporučiti dvije samozatezne obujmice. Dimenzija: f 203 mm | m | 7 | 17.6 | 123.2
428 | GK0428-2 | STROJARSKI | STROJARSKI | 2 | Dobava i ugradnja “spiro” okruglih kanala izrađenih iz pocinčanog lima, min. klase zrakopropusnosti B prema HR EN 12237, uključivo spojnice i obujmice s ovjesom, dimenzija: f 100 mm | m | 31 | 8.3 | 257.3
429 | GK0429-2 | STROJARSKI | STROJARSKI | 2 | f 160 mm | m | 33 | 13.8 | 455.4
430 | GK0430-2 | STROJARSKI | STROJARSKI | 2 | f 200 mm | m | 95 | 15.6 | 1482
431 | GK0431-2 | STROJARSKI | STROJARSKI | 2 | Dobava i ugradnja “spiro” fazonskih komada, izrađenih iz pocinčanog lima, min. klase zrakopropusnosti B prema HR EN 12237, dimenzija: f 100/90° mm | kom. | 20 | 8.2 | 164
432 | GK0432-2 | STROJARSKI | STROJARSKI | 2 | f 160/90° mm | kom. | 12 | 15.4 | 184.8
433 | GK0433-2 | STROJARSKI | STROJARSKI | 2 | f 200/90° mm | kom. | 6 | 21.2 | 127.2
434 | GK0434-2 | STROJARSKI | STROJARSKI | 2 | f 160 mm | kom. | 9 | 16.5 | 148.5
435 | GK0435-2 | STROJARSKI | STROJARSKI | 2 | f 200 mm | kom. | 20 | 22 | 440
436 | GK0436-2 | STROJARSKI | STROJARSKI | 2 | f 125-100 mm | kom. | 14 | 7 | 98
437 | GK0437-2 | STROJARSKI | STROJARSKI | 2 | f 160-125 mm | kom. | 14 | 10 | 140
438 | GK0438-2 | STROJARSKI | STROJARSKI | 2 | f 200-160 mm | kom. | 18 | 12.8 | 230.4
439 | GK0439-2 | STROJARSKI | STROJARSKI | 2 | f 100 mm | kom. | 5 | 8.2 | 41
440 | GK0440-2 | STROJARSKI | STROJARSKI | 2 | f 160 mm | kom. | 4 | 10 | 40
441 | GK0441-2 | STROJARSKI | STROJARSKI | 2 | f 200 mm | kom. | 6 | 12.8 | 76.8
442 | GK0442-2 | STROJARSKI | STROJARSKI | 2 | Izrada i ugradnja sustava pravokutnih ventilacijskih kanala za distribuciju zraka izrađenih iz pocinčanog čeličnog lima (poc. lim U.St. 37.2 s 275 gr/m2 Zn), klase zrakopropusnosti C prema HR EN 1507. U stavku uključeni prijelazni (fazonski) komadi, usmjerni limovi, plenumi, ručno rađeni regulatori protoka, otvori za čišćenje, poprečni i uzdužni spoj - šav, tj. "falz", te sav potrebni spojni, brtveni materijal i dodaci na prirubnički spoj (prirubnice, kutnici, S-lajsne, profiliranje, ukrute ploha, brtve…) potreban za povezivanje i montažu ventilacijskih kanala. Brtvljenje sekcija isključivo pomoću negorivih materijala. Debljina lima kod izrade elemenata kanalskog razvoda u ovisnosti o dimenziji dulje stranice kanala, prema programu kontrole i osiguranja kvalitete. | kg | 1000 | 6.8 | 6800
443 | GK0443-11 | STROJARSKI | STROJARSKI | 11 | 11 Pomoćni, te sitni potrošni, pričvrsni i ovjesni materijal za ugradnju spiro i pravokutnih limenih kanala, fleksibilnih cijevi, cca 20% prethodnih pripadajućih stavki | kompl. | 1 | 3000 | 3000
444 | GK0444-11 | STROJARSKI | STROJARSKI | 11 | Dobava i ugradnja izolacije u ploči, minimalne toplinske vodljiivosti pri 0OC l = 0.038 W/mK, koeficijenta otpora difuzijii vodene pare m ³ 10000, samogasiva (HRN U.JI.060-klasa 1) ili jednakovrijedno, bez CFC, zajedno sa ljepilom i specijalnim sredstvom za čišćenje. Debljine stijenke: min. 13 mm | m2 | 50 | 18 | 900
445 | GK0445-11 | STROJARSKI | STROJARSKI | 11 | - element za vertikalni ispuh - frekvencijski pretvarač/regulator - servisna sklopka ON/OFF | kompl. | 1 | 3970 | 3970
446 | GK0446-11 | STROJARSKI | STROJARSKI | 11 | Protok zraka [m³/h]: max 4.295 m³/h Kapacitet kondenzatora: 12 µF (Dozvoljeno odstupanje do 5%,) Temperatura transportiranog zraka: max 70°C Maksimalna temperatura transportiranog zraka kod regulacije brzine: 70°C | kom. | 1 | 1262 | 1262
447 | GK0447-11 | STROJARSKI | STROJARSKI | 11 | Materijal kućišta: Cinkano čelično lim Dimenzije kanala: 500 x 250 mm Vrsta grijača: Električni Snaga grijanja: 9.000 W | kom. | 1 | 713 | 713
448 | GK0448-11 | STROJARSKI | STROJARSKI | 11 | Dobava i ugradnja podkonstrukcije za ovješenje krovnog ventilatora i odsisnog kanala o fasadni zid, izrađene od čeličnih profila dovoljne čvrstoće i nosivosti, profili su od kvadratnih čeličnih cijevi. Ista je antikorozivno zaštićena. Uključivo sav potrebni ovjesni i spojni materijal. Dimenzije prema nacrtnoj dokumentaciji. | kg | 400 | 5 | 2000
449 | GK0449-11 | STROJARSKI | STROJARSKI | 11 | Dobava i ugradnja središnje odsisne nape, sa odvodom zraka, ugrađenim odvajačima masnoće (filterima), rasvjetnim tijelima, izrađena iz nehrđajučeg čelika, komplet sa ovjesnim lancima i ovjesnim materijalom, dimenzija: 18000x1800x500 mm | kompl. | 1 | 4000 | 4000
450 | GK0450-11 | STROJARSKI | STROJARSKI | 11 | Izrada i ugradnja sustava pravokutnih ventilacijskih kanala za distribuciju zraka izrađenih iz pocinčanog čeličnog lima (poc. lim U.St. 37.2 s 275 gr/m2 Zn), klase zrakopropusnosti C prema HR EN 1507. U stavku uključeni prijelazni (fazonski) komadi, usmjerni limovi, plenumi, ručno rađeni regulatori protoka, otvori za čišćenje, poprečni i uzdužni spoj - šav, tzv. "falz", te sav potrebni spojni, brtveni materijal i dodaci na prirubnički spoj (prirubnice, kutnici, S-lajsne, profiliranje, ukrute ploha, brtve…) potreban za povezivanje i montažu ventilacijskih kanala. Brtvljenje sekcija isključivo pomoću negorivih materijala. Debljina lima kod izrade elemenata kanalskog razvoda u ovisnosti o dimenziji dulje stranice kanala, prema programu kontrole i osiguranja kvalitete. | kg | 600 | 6.8 | 4080
451 | GK0451-7 | STROJARSKI | STROJARSKI | 7 | 7 Pomoćni, te sitni potrošni, pričvrsni i ovjesni materijal za ugradnju spiro i pravokutnih limenih kanala, fleksibilnih cijevi, cca 20% prethodnih pripadajućih stavki | kompl. | 1 | 940 | 940
452 | GK0452-7 | STROJARSKI | STROJARSKI | 7 | Dobava i ugradnja izolacije u ploči, minimalne toplinske vodljiivosti pri 0OC l = 0.038 W/mK, koeficijenta otpora difuzijii vodene pare m ³ 10000, samogasiva (HRN U.JI.060-klasa 1) ili jednakovrijedno, bez CFC, zajedno sa ljepilom i specijalnim sredstvom za čišćenje. Debljine stijenke: min. 13 mm | m2 | 15 | 18.3 | 274.5
453 | GK0453-7 | STROJARSKI | STROJARSKI | 7 | Dobava i ugradnja aluminijske rešetke, s podesivim vodoravnim i okomitim redom lamela, ličenje prema želji glavnog projektanta, u kompletu sa ugradbenim materijalom. 825 x 225 mm (900m³/h) | kompl. | 1 | 166 | 166
454 | GK0454-7 | STROJARSKI | STROJARSKI | 7 | 425 x 125 mm (450m³/h) | kompl. | 1 | 87 | 87
455 | GK0455-7 | STROJARSKI | STROJARSKI | 7 | Dobava i ugradnja vanjske protukišne žaluzine, izrađene od pocinčanog čeličnog lima, s pocinčanom mrežicom na stražnjoj strani. U kompletu sa ugradbenim materijalom. 700 x 350 mm (4000m³/h) | kom. | 1 | 360 | 360
456 | GK0456-11 | STROJARSKI | STROJARSKI | 11 | 11 Puštanje u pogon ventilatora od strane ovlaštenog servisa uz izdavanje potrebnih uputa za korištenje, atesta i garancija. | kompl. | 1 | 423 | 423
457 | GK0457-12 | STROJARSKI | STROJARSKI | 12 | 12 Oblaganje vertikala ventilacijskih kanala sustava pri prolazu kroz prizemlje sustavom od samonosivih vatrootpornih ploča vatrootpornosti REI60, debljine 40 mm, komplet s pričvrsnim i ovjesnim materijalom. U stavku uključiti ishodovanje atesta ovlaštenog izvođača radova. Stavka obuhvaća dobavu i montažu te sav potrošni materijal koji je potreban za montažu prema uputama proizvođača: pričvrsne spojnice, profili, metalne tiple i vijci za brzu montažu te protupožarni mort. | m² | 10 | 272 | 2720
458 | GK0458-12 | STROJARSKI | STROJARSKI | 12 | Dobava i ugradnja ventilacijske rešetke. Ventilacijska rešetka za ugradnju u vrata, okvir i lamele od eloksiranog aluminija, jedan red horizontalnih nepomičnih i neprovisnih lamela. 325x75 | kom | 3 | 57.8 | 173.4
459 | GK0459-12 | STROJARSKI | STROJARSKI | 12 | Zvučna snaga: 49,8 dB(A) Priključci za dimnjak: Ø 60/100 mm Mogućnost spajanja s vanjskim regulatorom temperature Mogućnost spajanja s bežičnim sobnim regulatorom temperature | kompl. | 1 | 2622 | 2622
460 | GK0460-12 | STROJARSKI | STROJARSKI | 12 | Dobava i ugradnja bakrenih cijevi, uključivo sve potrebne utisne spojne elemente (spojnice, redukcije, T komade, proturne cijevi ...) i potrebni pričvrsni i ovjesni materijal. Cijevi se montiraju ispod stropa sa potrebnim ovješanjem o betonske podloge.Stavkom su obuhvaćeni svi radovi potrebni za njihovu pravilnu montažu: potreban materijal za spajanje i ovješenje s originalnim izolacijskim obujmicama na mjestima vješanja cjevovoda, te zaštitne cijevi sa brtvenim materijalom za mjesta prolaza instalacije kroz konstruktivne zidove i po potrebi priručna skela. Dimenzija: Ø32x1,5 mm | m | 10 | 31.7 | 317
461 | GK0461-3 | STROJARSKI | STROJARSKI | 3 | 3 Dobava i ugradnja oslonaca, konzola i ovjesa za oslanjanje i vođenje cjevovoda, izrađenih i tipskih čeličnih profila, antikorozivno ličeni u temeljnu boju, uz prethodno čišćenje od hrđe (ruzine) | kompl. | 1 | 94 | 94
462 | GK0462-3 | STROJARSKI | STROJARSKI | 3 | Dobava i ugradnja toplinske cijevne izolacije sa strukturom zatvorenih ćelija s visokim koeficijentom otpora difuziji vodene pare µ=10.000, niskom toplinskom vodljivosti kod 0°C λ=0,035 W/(m*K) i ugrađenom antimikrobnom zaštitom. Izrađena od fleksibilne elastomerne pjene na bazi sintetičke gume (FEF), s parnom branom. Maksimalna radna temperatura +110°C, min.radna temperatura -50°C. Reakcija na vatru BL-s3,d0, samogasiva, nekapajuća, ne širi plamen, povezana ljepilom i ljepivom trakom. Dimenzija: 13*35 mm | m | 10 | 7.2 | 72
463 | GK0463-3 | STROJARSKI | STROJARSKI | 3 | Dobava i ugradnja membranske ekspanzijske posude strane grijanja PTV-a s dizalice topline, izrađenu od čelika, premazan epoksi premazom iznutra. Za rad s mješavinom glikola do 50%, maximalnu temperaturu do 70°C, te maksimalnim radnim tlakom od 10 bar, priključkom na dnu posude. S nezamjenjivom membranom, maksimalna temparatura na membrani 70°C, atestirano. Tvornički prednapunjena dušikom na 1,5bar. Tvornički opremljena protočnim, zapornim i ispusnim ventilom. Volumen ekspanzione posude V=12 l. Priključak: 3/4" | kom. | 1 | 77.6 | 77.6
464 | GK0464-6 | STROJARSKI | STROJARSKI | 6 | 6 Dobava i ugradnja sigurnosnog ventila na oprugu NO15, za rad na 3 bara | kom. | 1 | 40 | 40
465 | GK0465-7 | STROJARSKI | STROJARSKI | 7 | 7 Dobava i ugradnja odzračnog lončića s automatskim odzračnim ventilom 3/8", te kuglastim zapornim ventilom NO15 | kom. | 4 | 53 | 212
466 | GK0466-7 | STROJARSKI | STROJARSKI | 7 | - sadržaj vode min.: 800 l - radni tlak maks.: 10 bar - debljina izolacije min.: 100 mm, - maks. radna temperatura 95 °C | kompl. | 1 | 2594 | 2594
467 | GK0467-7 | STROJARSKI | STROJARSKI | 7 | Dobava i ugradnja protočne membranske ekspanzijske posude za sanitarnu vodu, izrađenu od čelika, premazan epoksi premazom iznutra. Za maximalnu temperaturu do 70°C, te maksimalnim radnim tlakom od 16 bar, priključkom na dnu posude. S butilnom zamjenjivom membranom, maksimalna temparatura na membrani 70°C, atestirano. Tvornički prednapunjena dušikom na 4,0 bar. Tvornički opremljena protočnim, zapornim i ispusnim ventilom. Posuda je u stojećoj izvedbi s nogicama. Volumen ekspanzione posude V=80 l. | kom. | 1 | 243 | 243
468 | GK0468-7 | STROJARSKI | STROJARSKI | 7 | Dobava i ugradnja sigurnosnog ventila na oprugu, za rad na 6 bara NO20 | kom. | 1 | 57 | 57
469 | GK0469-7 | STROJARSKI | STROJARSKI | 7 | Dobava i ugradnja protočnog magnetnog neutralizatora vodenog kamenca. Funkcionira na principu magnetnog polja visoko energetskih trajnih magneta, bez štetnih posljedica i promjena kemijskog sastava vode. Onemogućava ili smanjuje taloženje vodenog kamenca (sprječava spajanje kamenca), sprječava koroziju željeza i onemogućuje ulaz feromagnetnim česticama u instalaciju i uređaje za vodu. Temperatura: max. 100°C 1/2" - minilalno 35 l/min. | kompl. | 1 | 237 | 237
470 | GK0470-7 | STROJARSKI | STROJARSKI | 7 | 1" - minilalno 70 l/min. | kompl. | 1 | 237 | 237
471 | GK0471-7 | STROJARSKI | STROJARSKI | 7 | Dobava i ugradnja termostatskog mješajućeg ventila sa programabilnom termičkom dezinfekcijom sa pripadajućim regulatorom i osjetnicima, za podešavanje temperature od 45-65°C. Dimenzije priključka: 1" | kompl. | 1 | 186 | 186
472 | GK0472-7 | STROJARSKI | STROJARSKI | 7 | Dobava i ugradnja recirkulacijske crpke tople sanitarne vode u izvedbi s mokrim rotorom i rotorom elektromotora iz permanentnog magneta. Crpka je izrađena od bronce ili nehrđajućeg čelika. Radno područje crpke: Uključivo holenderi s brtvama. | kompl. | 1 | 299 | 299
473 | GK0473-7 | STROJARSKI | STROJARSKI | 7 | Dobava i ugradnja kuglaste slavine na navoj dimenzija: NO 15 | kom. | 2 | 35 | 70
474 | GK0474-7 | STROJARSKI | STROJARSKI | 7 | NO 20 | kom. | 2 | 39 | 78
475 | GK0475-7 | STROJARSKI | STROJARSKI | 7 | NO 25 | kom. | 10 | 45 | 450
476 | GK0476-7 | STROJARSKI | STROJARSKI | 7 | Dobava i ugradnja kuglaste slavine na navoj sa holenderom: NO 25 | kom. | 2 | 54 | 108
477 | GK0477-7 | STROJARSKI | STROJARSKI | 7 | Dobava i ugradnja hvatača nečistoća na navoj dimenzija: NO 15 | kom. | 1 | 34 | 34
478 | GK0478-7 | STROJARSKI | STROJARSKI | 7 | Dobava i ugradnja nepovratnog ventila na navoj dimenzija: NO 15 | kom. | 1 | 34 | 34
479 | GK0479-7 | STROJARSKI | STROJARSKI | 7 | NO 25 | kom. | 2 | 42 | 84
480 | GK0480-7 | STROJARSKI | STROJARSKI | 7 | Dobava i ugradnja slavine za punjenje i pražnjenje, dimenzija : R 1/2" | kom. | 3 | 37 | 111
481 | GK0481-19 | STROJARSKI | STROJARSKI | 19 | 19 Dobava i ugrdnja termo-manometra sa područjem od 0-120*C, 0-4 bar, komplet sa tuljkom za ugradnju u cjevovod | kompl. | 2 | 57 | 114
482 | GK0482-20 | STROJARSKI | STROJARSKI | 20 | 20 Dobava i ugradnja manometra sa skalom 0-6 bara, komplet sa trokrakom manometarskom slavinom | kompl. | 1 | 56 | 56
483 | GK0483-21 | STROJARSKI | STROJARSKI | 21 | 21 Dobava i ugradnja termometra sa skalom 0-120 ºC, komplet s mesinganom čahurom | kompl. | 1 | 44 | 44
484 | GK0484-21 | STROJARSKI | STROJARSKI | 21 | Dobava i ugradnja napojnog elektro kabela, tip: H05VV-F (PP/J) 5 x 1,5 mm2 | m | 50 | 3.9 | 195
485 | GK0485-23 | STROJARSKI | STROJARSKI | 23 | 23 Puštanje u rad elektro kotla od strane ovlaštenog servisera | kom. | 1 | 282 | 282
486 | GK0486-24 | STROJARSKI | STROJARSKI | 24 | 24 Puštanje u rad elektro kotla od strane ovlaštenog servisera | kom. | 1 | 0.1 | 0.1
487 | GK0487-24 | STROJARSKI | STROJARSKI | 24 | - Ventil za pražnjenje plinske faze 1 1/4” NPT PN 25, opremljen manometrom i ventilom za provjeru max. punjenja (max. 1,5 mm svijetli otvor) te s priključkom za ispitni man. - Priključak za kontinuirani pokazivač razine s plovkom - Priključci za punjenje i oduzimanje plina nalaze se pod plastičnom zaštitnom kapom koja se može zaključati. Godišnji najam | kompl. | 1 | 2467 | 2467
488 | GK0488-24 | STROJARSKI | STROJARSKI | 24 | Dobava i ugradnja armirano betonskog postolja za smještaj spremnika UNP-a na isto, osigurano statički i od uzgonskih voda, izliveno od betona dovoljne kvalitete, dimenzija:. 5,0x2,0 m | kompl. | 1 | 1316 | 1316
489 | GK0489-24 | STROJARSKI | STROJARSKI | 24 | Dobava i ugradnja zaštitne ograde spremnika UNP-a, izrađene od mreže s okvirom, uključivo vrata s bravom i katancem, visina ograde h=2m. 40 m² | kompl. | 1 | 4512 | 4512
490 | GK0490-24 | STROJARSKI | STROJARSKI | 24 | Dobava i ugradnja el.isparivača UNP-a, kapaciteta 40kg/h. Eksplozivno je certificiran za ugradnju u 1. i 2. zoni opasnosti. Sastoji se od samoregulirajućih izmjenjivih grijačih elemenata, plastičnog kućišta otpornog na UV zrake s antistatičkim uzemljenjem, termodinamičkog kontrolnog ventila UNP-a koje osigurava minimalnu razinu predgrijavanja, atestiran od strane HR-EX agencije, elektro napajanje 230V. Isti se ugrađuje na spremnik UNP-a, uključivo metalna konstrukcija za ugradnju na spremnik UNP-a. | kompl. | 1 | 11711 | 11711
491 | GK0491-24 | STROJARSKI | STROJARSKI | 24 | Dobava i ugradnja kutne kuglaste plinske protulomne slavine, dimenzija: Priključci: ulaz 3/4" NPT M, izlaz M 30 x 1,5 mm | kom. | 1 | 96 | 96
492 | GK0492-6 | STROJARSKI | STROJARSKI | 6 | 6 Dobava i ugradnja - regulatora tlaka I stupnja i blokadnim ventilom za max. količinu plina 40 kg/h , ulazni tlak 16,7 bar / izlazni tlak 100 mbara | kom. | 1 | 529 | 529
493 | GK0493-7 | STROJARSKI | STROJARSKI | 7 | 7 Dobava i ugradnja - regulatora tlaka II stupnja i blokadnim ventilom za max. količinu plina 40 kg/h , ulazni tlak 100 mbar / izlazni tlak 35 mbara | kom. | 1 | 908 | 908
494 | GK0494-7 | STROJARSKI | STROJARSKI | 7 | Dobava i ugradnja odvajača nečistoća-filter za plinsku fazu NP 40, dimenzija; NO 40 | kom. | 1 | 113 | 113
495 | GK0495-7 | STROJARSKI | STROJARSKI | 7 | Dobava i ugradnja nepovratnog ventila za plin NP 40, dimenzija; NO 40 | kom. | 1 | 116 | 116
496 | GK0496-7 | STROJARSKI | STROJARSKI | 7 | Nazivni tlak: PN 25/40 Priključci: ulaz 1/2" NPT M, izlaz G 3/4" F Materijal kučišta: ASTM A-105 Tlak otvaranja: potv. = 16,7 bara | kom. | 1 | 102 | 102
497 | GK0497-11 | STROJARSKI | STROJARSKI | 11 | 11 Dobava i ugradnja manometra srednjetlačnog razvoda, komplet s kuglastom slavinom i mjernim područjem do 100 mbara | kom. | 1 | 87 | 87
498 | GK0498-12 | STROJARSKI | STROJARSKI | 12 | 12 Dobava i ugradnja manometra niskotlačnog razvoda, komplet s kuglastom slavinom i mjernim područjem od 0 – 160 mbara | kom. | 1 | 87 | 87
499 | GK0499-12 | STROJARSKI | STROJARSKI | 12 | Dobava i ugradnja odvajača kondezata za propan-butan NP 16 s priključnom cijevi DN 110, volumena 10 litara izveden od PE elemenata sa odušnom cijevi DN 20 i plinskom kuglastom slavinom | kom. | 1 | 290 | 290
500 | GK0500-14 | STROJARSKI | STROJARSKI | 14 | 14 Dobava i ugradnja zaštitnog ormarića, dimenzija 600 x 600 x 250 mm, izrađen iz čeličnog lima debljine 1.5 mm, s vratima na prednjoj strani, uključivo brava s cilindričnim umetkom i ventilacijskim otvorima sa gornje i donje strane. Ormarić je obojen s dva sloja temeljne i dva sloja zaštitne žute boje. | kompl | 1 | 191 | 191
501 | GK0501-14 | STROJARSKI | STROJARSKI | 14 | Dobava i ugradnja PEHD plinske cijevi SDR11 PN10, sa žutom trakom, sljedećih dimenzija: D40x3,7 (NO32) | m | 25 | 14 | 350
502 | GK0502-14 | STROJARSKI | STROJARSKI | 14 | Dobava i ugradnja prijelaznog izolirajućeg komada sa PEHD na čeličnu cijev D40 - NO32 | kom. | 2 | 57 | 114
503 | GK0503-14 | STROJARSKI | STROJARSKI | 14 | Dobava i ugradnja plinskog cjevovoda od čelične bešavne cijevi za distribuciju plina prema HRN C.B5.221 ili jednakovrijedno kvalitete Č.1212 očišćene, dvostruko minizirane i obojane lakom žute boje u dva sloja, ispitane na nepropusnost, uključivo fazonski komadi i ovjesni materijal, dimenzija: NO 20 | m | 5 | 27 | 135
504 | GK0504-14 | STROJARSKI | STROJARSKI | 14 | NO 25 | m | 5 | 38 | 190
505 | GK0505-14 | STROJARSKI | STROJARSKI | 14 | NO 32 | m | 20 | 39 | 780
506 | GK0506-14 | STROJARSKI | STROJARSKI | 14 | Izrada i ugradba proturnih cijevi zaštićenih antikorozivno za prolaz plinskog voda kroz zid uz izradu nepropusnog spoja brtvljenjem, proturna cijev je za dva broja veća od plinske cijevi i dulja po 5 cm sa svake strane od debljine zida za DN 50 | kom. | 3 | 19.36 | 58.08
507 | GK0507-14 | STROJARSKI | STROJARSKI | 14 | Dobava i ugradnja odzračne cijevi DN 20 komplet s sig.ventilom, potrebnim brojem koljena i holender spojem min. 2,5 m od tla i završiti s koljenom 180º sa zaštitnom mrežicom | kom. | 1 | 170 | 170
508 | GK0508-14 | STROJARSKI | STROJARSKI | 14 | Dobava i ugradnja niskotlačne kuglaste plinske protulomne slavine, dimenzija: NO 32 NP 25 | kom. | 2 | 51 | 102
509 | GK0509-14 | STROJARSKI | STROJARSKI | 14 | Montaža elektromagnetskih ventila za prekid dotoka plina, te pripadajućeg kuglastog ventila pohranjenih na građevini. Dimenzija: DN32 | kompl. | 1 | 518 | 518
510 | GK0510-14 | STROJARSKI | STROJARSKI | 14 | Dobava i ugradnja plinskog ventila sa termičkim zapornim osiguračem, dimenzija: NO 20 | kom. | 2 | 110 | 220
511 | GK0511-14 | STROJARSKI | STROJARSKI | 14 | NO 32 | kom. | 1 | 166 | 166
512 | GK0512-23 | STROJARSKI | STROJARSKI | 23 | 23 Dobava i ugradnja detektora plina sa optičkim i zvučnim alarmom | kompl. | 1 | 2768 | 2768
513 | GK0513-23 | STROJARSKI | STROJARSKI | 23 | Spajanje opreme na propan butan instalaciju. U stavci je uključeno crijevo. | kom. | 4 | 55 | 220
514 | GK0514-23 | STROJARSKI | STROJARSKI | 23 | Dobava i ugradnja zaštitne sklopke za uzemljenje auto-cisterne, u zaštitnom limenom ormariću SKX | kom. | 1 | 98 | 98
515 | GK0515-23 | STROJARSKI | STROJARSKI | 23 | Dobava i ugradnja pokretnih protupožarnih aparata sa pjenom za suho gašenje požara - s 9 kg praha (S-9) | kom. | 1 | 165 | 165
516 | GK0516-23 | STROJARSKI | STROJARSKI | 23 | - s 6 kg praha (S-6) | kom. | 2 | 137 | 274
517 | GK0517-23 | STROJARSKI | STROJARSKI | 23 | - s 5 kg CO2 praha (S-5) | kom. | 1 | 183 | 183
518 | GK0518-23 | STROJARSKI | STROJARSKI | 23 | Dobava i ugradnja napojnog elektro kabela, tip: H05VV-F (PP/J) 3 x 1,5 mm2 | m | 50 | 3 | 150
519 | GK0519-23 | STROJARSKI | STROJARSKI | 23 | Ispitivanje niskotlačnog plinovoda na čvrstoću i na nepropusnost (prema HSUP-P 601.111 DVGW G462) inertnim plinom. Probni tlak je 1,5 puta veći od radnog,ali ne manji od 6 bara.Svi spojevi cijevi se kontroliraju sa sapunicom. Nakon izvršene uspješne hladne probe potrebno je sastaviti zapisnik i ovjeriti ga od strane nadzornog organa i izvođača radova. | kompl | 1 | 423 | 423
520 | GK0520-29 | STROJARSKI | STROJARSKI | 29 | 29 Propuhivanje instalacije dušikom | kompl | 1 | 94 | 94
521 | GK0521-30 | STROJARSKI | STROJARSKI | 30 | 30 Probni pogon u prisustvu isporučioca opreme u trajanju od 48 sati besprijekornog rada. Nakon izvršenog uspješnog probnog pogona izvođač radova treba predati Investitoru sve potrebne ateste i garantne listove. | kompl | 1 | 235 | 235
522 | GK0522-31 | STROJARSKI | STROJARSKI | 31 | 31 Protupožarni natpisi: "ZABRANJENO PUŠENJE I PRISTUP SA OTVORENIM PLAMENOM" "NEZAPOSLENIMA PRISTUP ZABRANJEN" "OPASNOST OD POŽARA I EXPLOZIJE" "OBVEZNA UPORABA ALATA ŠTO NE ISKRI" | kompl | 1 | 56 | 56
523 | GK0523-31 | STROJARSKI | STROJARSKI | 31 | Plastična traka s metalnim vodičem za detekciju plinske instalacija | kompl | 1 | 56 | 56
524 | GK0524-31 | STROJARSKI | STROJARSKI | 31 | Traka za označavanje plinske instalacije žute boje s natpisom PLIN ili POZOR PLIN min. širine 6 cm | kompl | 1 | 56 | 56
525 | GK0525-31 | STROJARSKI | STROJARSKI | 31 | Puštanje u rad sustava dojave plina UNP od strane ovlaštenog servisera. | kompl. | 1 | 752 | 752
526 | GK0526-1 | STROJARSKI | STROJARSKI | 1 | 1 PE-Xc cijev za podno grijanje 16x2,0mm Cijev za grijanje/hlađenje prema DIN EN ISO 15875-2 ili jednakovrijedno od 60% umreženog polietilena s EVOH slojem zaštite od difuzije kisika ispitana prema DIN 4726 ili jednakovrijedno.Umreženje polietilena izvodi se gađanjem elektrona u strukturne mreže. Tehničke karakteristike: - klasa primjene 4, prema DIN EN ISO 15875-2: 10 bar - klasa primjene 5, prema DIN EN ISO 15875-2 ili jednakovrijedno: 8 bar - Max. umreženost polietilena: 60% - Max. radna temperatura: 90°C - Max. kratkotrajna temperatura: 100°C | m | 3800 | 2.1 | 7980
527 | GK0527-2 | STROJARSKI | STROJARSKI | 2 | 2 Ploča za polaganje cijevi s aluminijskom folijom 30-2 Ploča s toplinskom/zvučnom izolacijom, sastoji se od aluminijske folije otporne na fizička oštećenja dodane kao sloj na EPS-T 650 prema normi B 6000 ili jednakovrijedno. Prema normi DIN EN 135-01 ili jednakovrijedno požarna klasifikacija: klasa E. Standardna zapaljivost, sastavni materijal klasa B2, sukladno DIN 4102 ili jednakovrijedno. Folija na izolaciji sadrži mrežni uzorak od 50 mm kao i samoljepljivi dio s duže strane za spajanje ploča. Tehničke karakteristike: - Dimenzije (DxŠxV):10000x1000x30 mm - Min. opterećenje: 6,5 KN/m² - Min. otpor prolasku topline (R): 0,75 m²K/W - Min. redukcija zvuka (Δ Lw ): 29 dB | m² | 520 | 12.2 | 6344
528 | GK0528-3 | STROJARSKI | STROJARSKI | 3 | 3 Pričvrsnica za PE-Xc cijevi Služi za fiksiranje cijevi na ploču za polaganje cijevi s mrežnim uzorkom.Visina pričvrsnice: 40 mm | kom. | 11400 | 0.1 | 1140
529 | GK0529-4 | STROJARSKI | STROJARSKI | 4 | 4 Rubna traka 150x8 Rubna dilataciona traka u skladu s DIN 18560 ili jednakovrijedno izrađena iz polietilena sa samoljepivom pozadinom i samoljepivom PE-folijom s prednje strane za osiguranje brtvljenja između rubne trake i toplinske izolacije, duljina trake u roli 25m, visina 150, a debljina 8 mm. | m | 475 | 2 | 950
530 | GK0530-5 | STROJARSKI | STROJARSKI | 5 | 5 Dilatacijski profil UFH-DP200 Za pouzdanu dilataciju estriha, te općenito za ekspanziju estriha prema DIN 18560-2 ili jednakovrijedno Visina: 100mm Debljina materijala: 8 mm Duljina: 2 m | kom. | 40 | 12 | 480
531 | GK0531-6 | STROJARSKI | STROJARSKI | 6 | 6 Dodatak estrihu Koristi se kao aditiv za estrih na cementnoj osnovi, homogenizira i poboljšava kvalitetu materijala i time povećava toplinsku provodljivost poda. Potrošnja aditiva pri debljini od 50mm je otprilike 0,2 l/m². Vrijeme sazrijevanja estriha je 21 dan. | l | 110 | 3.7 | 407
532 | GK0532-7 | STROJARSKI | STROJARSKI | 7 | 7 Kompaktni višeslojni kompozitni razdjelnik s indikatorom protoka za 6 krugova Kompozitni razdjelnik podnog grijanja za stambene i javne građevine. Razdjelnik podnog grijanja dolazi u setu sa nosačim podesive visine od 200-240 mm, termometrima (0-80°C) na razdjelniku i sabirniku, indikatorima (mjeračima) protoka i spojevima za montažu termopogona za svaki krug podnog grijanja, slavinom za punjenje i pražnjenje, te odzračnim pipcima na razdjelniku i sabirniku. Tehničke karakteristike: - Medij: voda/glikol - Max. koncetracija glikola: 45% - Radna temperatura medija: 0-60°C - Max. temperatura medija: 90°C na 3 bar - Radni tlak : 0,2-6 bar - Max. ispitni tlak s vodom (24h < 30°C): 10 bar - Max. ispitni tlak s inertnim plinom (24h < 30°C): 10 bar - Max. protok na razdjelniku: 3,5 m³/h - Indikator (mjerač) protoka: 0-3 L/min - Polaz (Kv): 0,98 - Povrat (Kv): 1,56 - Dimenzija priključnih ventila: 1" - Eurokonus priključci: 3/4" - Udaljenost od centra do centra izlaz: 50 mm - Priključak termopogon: M30x1,5 mm - Materijal razdjelnika: kompaktni višeslojni kompozit - Dimenzije (VxŠxD): 335x418x99 mm (Dozvoljeno odstupanje do 5%.) | kom. | 1 | 203 | 203
533 | GK0533-8 | STROJARSKI | STROJARSKI | 8 | 8 Kompaktni višeslojni kompozitni razdjelnik s indikatorom protoka za 8 krugova Kompozitni razdjelnik podnog grijanja za stambene i javne građevine. Razdjelnik podnog grijanja dolazi u setu sa nosačim podesive visine od 200-240 mm, termometrima (0-80°C) na razdjelniku i sabirniku, indikatorima (mjeračima) protoka i spojevima za montažu termopogona za svaki krug podnog grijanja, slavinom za punjenje i pražnjenje, te odzračnim pipcima na razdjelniku i sabirniku. Tehničke karakteristike: - Medij: voda/glikol - Max. koncetracija glikola: 45% - Radna temperatura medija: 0-60°C - Max. temperatura medija: 90°C na 3 bar - Radni tlak : 0,2-6 bar - Max. ispitni tlak s vodom (24h < 30°C): 10 bar - Max. ispitni tlak s inertnim plinom (24h < 30°C): 10 bar - Max. protok na razdjelniku: 3,5 m³/h - Indikator (mjerač) protoka: 0-3 L/min - Polaz (Kv): 0,98 - Povrat (Kv): 1,56 - Dimenzija priključnih ventila: 1" - Eurokonus priključci: 3/4" - Udaljenost od centra do centra izlaz: 50 mm - Priključak termopogon: M30x1,5 mm - Materijal razdjelnika: kompaktni višeslojni kompozit - Dimenzije (VxŠxD): 335x518x99 mm (Dozvoljeno odstupanje do 5%.) | kom. | 1 | 282 | 282
534 | GK0534-9 | STROJARSKI | STROJARSKI | 9 | 9 Kompaktni višeslojni kompozitni razdjelnik s indikatorom protoka za 9 krugova Kompozitni razdjelnik podnog grijanja za stambene i javne građevine. Razdjelnik podnog grijanja dolazi u setu sa nosačim podesive visine od 200-240 mm, termometrima (0-80°C) na razdjelniku i sabirniku, indikatorima (mjeračima) protoka i spojevima za montažu termopogona za svaki krug podnog grijanja, slavinom za punjenje i pražnjenje, te odzračnim pipcima na razdjelniku i sabirniku. Tehničke karakteristike: - Medij: voda/glikol - Max. koncetracija glikola: 45% - Radna temperatura medija: 0-60°C - Max. temperatura medija: 90°C na 3 bar - Radni tlak : 0,2-6 bar - Max. ispitni tlak s vodom (24h < 30°C): 10 bar - Max. ispitni tlak s inertnim plinom (24h < 30°C): 10 bar - Max. protok na razdjelniku: 3,5 m³/h - Indikator (mjerač) protoka: 0-3 L/min - Polaz (Kv): 0,98 - Povrat (Kv): 1,56 - Dimenzija priključnih ventila: 1" - Eurokonus priključci: 3/4" - Udaljenost od centra do centra izlaz: 50 mm - Priključak termopogon: M30x1,5 mm - Materijal razdjelnika: kompaktni višeslojni kompozit - Dimenzije (VxŠxD): 335x568x99 mm (Dozvoljeno odstupanje do 5%.) | kom. | 2 | 312 | 624
535 | GK0535-10 | STROJARSKI | STROJARSKI | 10 | 10 Kompaktni višeslojni kompozitni razdjelnik s indikatorom protoka za 10 krugova Kompozitni razdjelnik podnog grijanja za stambene i javne građevine. Razdjelnik podnog grijanja dolazi u setu sa nosačim podesive visine od 200-240 mm, termometrima (0-80°C) na razdjelniku i sabirniku, indikatorima (mjeračima) protoka i spojevima za montažu termopogona za svaki krug podnog grijanja, slavinom za punjenje i pražnjenje, te odzračnim pipcima na razdjelniku i sabirniku. Tehničke karakteristike: - Medij: voda/glikol - Max. koncetracija glikola: 45% - Radna temperatura medija: 0-60°C - Max. temperatura medija: 90°C na 3 bar - Radni tlak : 0,2-6 bar - Max. ispitni tlak s vodom (24h < 30°C): 10 bar - Max. ispitni tlak s inertnim plinom (24h < 30°C): 10 bar - Max. protok na razdjelniku: 3,5 m³/h - Indikator (mjerač) protoka: 0-3 L/min - Polaz (Kv): 0,98 - Povrat (Kv): 1,56 - Dimenzija priključnih ventila: 1" - Eurokonus priključci: 3/4" - Udaljenost od centra do centra izlaz: 50 mm - Priključak termopogon: M30x1,5 mm - Materijal razdjelnika: kompaktni višeslojni kompozit - Dimenzije (VxŠxD): 335x618x99 mm (Dozvoljeno odstupanje do 5%.) | kom. | 1 | 344 | 344
536 | GK0536-11 | STROJARSKI | STROJARSKI | 11 | 11 Kompaktni višeslojni kompozitni razdjelnik s indikatorom protoka za 11 krugova Kompozitni razdjelnik podnog grijanja za stambene i javne građevine. Razdjelnik podnog grijanja dolazi u setu sa nosačim podesive visine od 200-240 mm, termometrima (0-80°C) na razdjelniku i sabirniku, indikatorima (mjeračima) protoka i spojevima za montažu termopogona za svaki krug podnog grijanja, slavinom za punjenje i pražnjenje, te odzračnim pipcima na razdjelniku i sabirniku. Tehničke karakteristike: - Medij: voda/glikol - Max. koncetracija glikola: 45% - Radna temperatura medija: 0-60°C - Max. temperatura medija: 90°C na 3 bar - Radni tlak : 0,2-6 bar - Max. ispitni tlak s vodom (24h < 30°C): 10 bar - Max. ispitni tlak s inertnim plinom (24h < 30°C): 10 bar - Max. protok na razdjelniku: 3,5 m³/h - Indikator (mjerač) protoka: 0-3 L/min - Polaz (Kv): 0,98 - Povrat (Kv): 1,56 - Dimenzija priključnih ventila: 1" - Eurokonus priključci: 3/4" - Udaljenost od centra do centra izlaz: 50 mm - Priključak termopogon: M30x1,5 mm - Materijal razdjelnika: kompaktni višeslojni kompozit - Dimenzije (VxŠxD): 335x705x99 mm | kom. | 1 | 387 | 387
537 | GK0537-12 | STROJARSKI | STROJARSKI | 12 | 12 Set kuglastih ventila 1" za razdjelnike | set | 6 | 151 | 906
538 | GK0538-13 | STROJARSKI | STROJARSKI | 13 | 13 Stezni adapt. 16x2,0x3/4" eurokonus Kompresijski adapter proizvede iz mesinga, služi za spajanje cijevi na razdjelnike. Ženski navoj 3/4˝ euro-konus prema DIN EN ISO 228-1 ili jednakovrijedno | kom. | 106 | 2.8 | 296.8
539 | GK0539-14 | STROJARSKI | STROJARSKI | 14 | 14 Kutni držač cijevi 12-18 mm Fiksira cijev pod kutem od 90°. Proizvedeno od plastike otporne na udarce. Koristiti za lukove uz razdjeljivač. | kom. | 106 | 1.8 | 190.8
540 | GK0540-15 | STROJARSKI | STROJARSKI | 15 | 15 Podžbukni ormarić širine 600 | kom. | 1 | 120 | 120
541 | GK0541-16 | STROJARSKI | STROJARSKI | 16 | 16 Podžbukni ormarić širine 750 | kom. | 3 | 141 | 423
542 | GK0542-17 | STROJARSKI | STROJARSKI | 17 | 17 Podžbukni ormarić širine 900 | kom. | 2 | 147 | 294
543 | GK0543-18 | STROJARSKI | STROJARSKI | 18 | 18 Elektrotermički pogon 230V, NC, M30x1,5 | kom. | 53 | 17 | 901
544 | GK0544-18 | STROJARSKI | STROJARSKI | 18 | Bakrene cijevi slijedečih dimenzija: fi 54x2 mm | m | 42 | 50 | 2100
545 | GK0545-18 | STROJARSKI | STROJARSKI | 18 | fi 42x1,5 mm | m | 10 | 43 | 430
546 | GK0546-18 | STROJARSKI | STROJARSKI | 18 | fi 35x1,5mm | m | 82 | 40 | 3280
547 | GK0547-18 | STROJARSKI | STROJARSKI | 18 | fi 28x1,5 mm | m | 6 | 30 | 180
548 | GK0548-20 | STROJARSKI | STROJARSKI | 20 | 20 Regulator podnog grijanja , 230V - 8 ulaza za termostate podnog grijanja - 1 relejni izlaz za crpku podnog grijanja - 1 relejni izlaz za plinski bojler | kom. | 6 | 152 | 912
549 | GK0549-21 | STROJARSKI | STROJARSKI | 21 | 21 LCD touch termostat podnog grijanja sa podnim senzorom + WI FI upravljanje mobilnom aplikacijom - prikaz i podešavanje temperature prostora - relejni izlaz 16A, 230VAC - ulaz za osjetnik temperature poda - ugradnja u podžbuknu elektroinstalacijsku kutiju ø 60 mm - bijela ili crna boja - WIFI komunikacija za upravljanje mobilnom aplikacijom na pametnim telefonima | set | 22 | 66 | 1452
550 | GK0550-22 | STROJARSKI | STROJARSKI | 22 | 22 Dobava i ugradnja akumulacijskog spremnika zapremine 325 l u izvedbi hidraulične skretnice. Sa 4 priključka dim 6/4", te priključcima za temperaturne osjetnike i odzraku. Dozvoljeno odstupanje u volumenu spremnika do 10%.) | kom. | 1 | 747 | 747
551 | GK0551-23 | STROJARSKI | STROJARSKI | 23 | 23 Dobava i ugradnja cirkulacijske crpke sustava podnog grijanja s ugrađenim senzorom diferencijalnog tlaka i temperature: | kom. | 1 | 1128 | 1128

## PREDLOZAK
GRAĐEVINA : |  | ZGRADA STAROG VODOVODA
OPIS RADOVA : |  | 1. RAZDJELNIK
1.1. | komplet razdjelnik RO-1
Redni broj predračuna: |  | Jedinica mjere: | Ukupna količina po predračunu: | Jedinična cijena: | Izvršena količina radova:
1.1. |  | kpl | 1 | 3500 | mjesečno | ukupno
| TRAVANJ/2021 |  |  |  | 0.8
| 1.Privremena situacija |  |  |  |  | 0.8
| SVIBANJ/2021 |  |  |  | 0
| Okončana situacija |  |  |  |  | 0.8
| IZVODITELJ: |  |  | NADZOR :
Uložak u građevinsku knjigu:

## GK0001-5
GRAĐEVINA : |  | DICMO test
OPIS RADOVA : |  | ARHITEKTONSKI TROŠKOVNIK
5 | Čišćenje dijela građevne čestice na kojem se izvode zemljani radovi na dijelu projektiranog parkirališta, dvorišta i projektiranih zgrada) od nekošene trave, grmlja, trnja i drveća na građevnoj čestici kao priprema za izvođenje zemljanih radova. U cijenu stavke uključeni su sav rad, alat i materijal potrebni za uklanjanje, te odvoz razgrađenog materijala na deponij udaljen do 10 km, sve ovjereno kroz građevinsku knjigu. Obračun po metru kvadratnom očišćene površine.
Redni broj predračuna: |  | Jedinica mjere: | Ukupna količina po predračunu: | Jedinična cijena: | Izvršena količina radova:
5 |  | m2 | 1300 | 5 | mjesečno | ukupno
| OKONČANO |  |  |  | 1300
| Okončana situacija |  |  |  |  | 1300
| SVIBANJ/2021 |  |  |  | 0
| Okončana situacija |  |  |  |  | 0.8
| IZVODITELJ: |  |  | NADZOR :
Uložak u građevinsku knjigu:

## GK0002-5
GRAĐEVINA : |  | DICMO test
OPIS RADOVA : |  | ARHITEKTONSKI TROŠKOVNIK
5 | Priprema gradilišta, uređenje parcele, nabava i postavljanje gradilišne ploče, nadstrešnica, baraka, uređenje deponija za skladištenje građevinskog materijala i demontaža istih nakon završetka radova.
Redni broj predračuna: |  | Jedinica mjere: | Ukupna količina po predračunu: | Jedinična cijena: | Izvršena količina radova:
5 |  | komplet | 1 | 2000 | mjesečno | ukupno
| OKONČANO |  |  |  | 1
| Okončana situacija |  |  |  |  | 1
| SVIBANJ/2021 |  |  |  | 0
| Okončana situacija |  |  |  |  | 0.8
| IZVODITELJ: |  |  | NADZOR :
Uložak u građevinsku knjigu:

## GK0003-5
GRAĐEVINA : |  | DICMO test
OPIS RADOVA : |  | ARHITEKTONSKI TROŠKOVNIK
5 | Ograda gradilišta prema članku 134. Zakona o gradnji RH (NN153/13, 20/17, 39/19) gradilište mora biti ograđeno radi sprječavanja nekontrolirana pristupa ljudi na gradilište. Izvođač radova je dužan ograditi gradilište s adekvatnom ogradom, rampama i ulazima kako bi se spriječio ulazak nezaposlenim i nepoznatim osobama, te i s time spriječio mogući nastanak ozljede na radu kod nezaposlenih osoba. Obračun paušalno (za sve građevine na gradilištu).
Redni broj predračuna: |  | Jedinica mjere: | Ukupna količina po predračunu: | Jedinična cijena: | Izvršena količina radova:
5 |  | komplet | 1 | 1200 | mjesečno | ukupno
| OKONČANO |  |  |  | 1
| Okončana situacija |  |  |  |  | 1
| SVIBANJ/2021 |  |  |  | 0
| Okončana situacija |  |  |  |  | 0.8
| IZVODITELJ: |  |  | NADZOR :
Uložak u građevinsku knjigu:

## GK0004-5
GRAĐEVINA : |  | DICMO test
OPIS RADOVA : |  | ARHITEKTONSKI TROŠKOVNIK
5 | Geodetsko snimanje i praćenje u fazi izvođenja iskopa s određivanjem repera, iskolčenjem objekta, trase instalacija te geodetsko snimanje instalacijskih vodova građevine i mjesta njihovog priključenja na komunalnu infrastrukturu u toku izvođenja radova i izrada ''katastra vodova'' nakon završetka radova.
Redni broj predračuna: |  | Jedinica mjere: | Ukupna količina po predračunu: | Jedinična cijena: | Izvršena količina radova:
5 |  | komplet | 1 | 2500 | mjesečno | ukupno
| OKONČANO |  |  |  | 1
| Okončana situacija |  |  |  |  | 1
| SVIBANJ/2021 |  |  |  | 0
| Okončana situacija |  |  |  |  | 0.8
| IZVODITELJ: |  |  | NADZOR :
Uložak u građevinsku knjigu:

## GK0005-5
GRAĐEVINA : |  | DICMO test
OPIS RADOVA : |  | ARHITEKTONSKI TROŠKOVNIK
5 | Probijanje unutarnjih i vanjskih zidova od opeke debljine 25 cm na poziciji budućih vrata ili prolaza. Izvodi se po tehnologiji i na način odobren upisom u dnevnik po nadzornom inženjeru. Rušenje izvesti bez vibracija i oštećenja okolnih konstrukcija sa podupiranjem konstrukcije. U stavku je uključen utovar i odvoz sveg otpadnog materijala na deponiju, uključivo troškovi zbrinjavanja otpada. Obračun po m³
Redni broj predračuna: |  | Jedinica mjere: | Ukupna količina po predračunu: | Jedinična cijena: | Izvršena količina radova:
5 |  | m³ | 27 | 250 | mjesečno | ukupno
| OKONČANO |  |  |  | 27
| Okončana situacija |  |  |  |  | 27
| SVIBANJ/2021 |  |  |  | 0
| Okončana situacija |  |  |  |  | 0.8
| IZVODITELJ: |  |  | NADZOR :
Uložak u građevinsku knjigu:

## GK0006-6.
GRAĐEVINA : |  | DICMO test
OPIS RADOVA : |  | ARHITEKTONSKI TROŠKOVNIK
6. | 6. Rušenje predhodno izvedenih parapetnih armirano - betonskih zidova na stropnoj ploči prizemlja. Visina parapetnog zida h=50 cm a debljina d=20 cm. U stavku je uključen utovar i odvoz sveg otpadnog materijala na deponiju, uključivo troškovi zbrinjavanja otpada.Obračun po m3
Redni broj predračuna: |  | Jedinica mjere: | Ukupna količina po predračunu: | Jedinična cijena: | Izvršena količina radova:
6. |  | m3 | 18.237 | 250 | mjesečno | ukupno
| OKONČANO |  |  |  | 18.237
| Okončana situacija |  |  |  |  | 18.237
| SVIBANJ/2021 |  |  |  | 0
| Okončana situacija |  |  |  |  | 0.8
| IZVODITELJ: |  |  | NADZOR :
Uložak u građevinsku knjigu:

## GK0007-6.
GRAĐEVINA : |  | DICMO test
OPIS RADOVA : |  | ARHITEKTONSKI TROŠKOVNIK
6. | Rušenje AB stropne ploče debljine 15 cm. Stavka uključuje rezanje, rušenje, horizontalni i vertikalni transport i utovar AB ploče u prijevozno sredstvo te odvoz šute na deponij i zbrinjavanje. Rezanje AB ploče izvesti bez vibracija i oštećenja okolnih konstrukcija, rez mora ostati ravnog presjeka. Obračun po m2
Redni broj predračuna: |  | Jedinica mjere: | Ukupna količina po predračunu: | Jedinična cijena: | Izvršena količina radova:
6. |  | m2 | 4 | 80 | mjesečno | ukupno
| OKONČANO |  |  |  | 4
| Okončana situacija |  |  |  |  | 4
| SVIBANJ/2021 |  |  |  | 0
| Okončana situacija |  |  |  |  | 0.8
| IZVODITELJ: |  |  | NADZOR :
Uložak u građevinsku knjigu:

## GK0008-6.
GRAĐEVINA : |  | DICMO test
OPIS RADOVA : |  | ARHITEKTONSKI TROŠKOVNIK
6. | Trajna ploča (tabla) za EU projekte Materijal: čvrsta i trajna aluminij kompozitna ploča, otporna na koroziju Tisak bojama otpornim na vanjske utjecaje, dodatna zaštita laminacijom Obračun po komadu
Redni broj predračuna: |  | Jedinica mjere: | Ukupna količina po predračunu: | Jedinična cijena: | Izvršena količina radova:
6. |  | kom | 1 | 400 | mjesečno | ukupno
| OKONČANO |  |  |  | 1
| Okončana situacija |  |  |  |  | 1
| SVIBANJ/2021 |  |  |  | 0
| Okončana situacija |  |  |  |  | 0.8
| IZVODITELJ: |  |  | NADZOR :
Uložak u građevinsku knjigu:

## GK0009-6.
GRAĐEVINA : |  | DICMO test
OPIS RADOVA : |  | ARHITEKTONSKI TROŠKOVNIK
6. | Stojno skidanje humusnog sloja prosječne debljine 20 cm prema projektu, ili iznimno stvarne debljine prema uputama nadzornog inženjera. U jediničnu cijenu uključen je iskop i utovar u vozilo. Cijena prijevoza je posebna stavka . Obračun po m3 u zbijenom stanju , sve ovjereno kroz građevinsku knjigu.
Redni broj predračuna: |  | Jedinica mjere: | Ukupna količina po predračunu: | Jedinična cijena: | Izvršena količina radova:
6. |  | m³ | 275 | 25 | mjesečno | ukupno
| OKONČANO |  |  |  | 275
| Okončana situacija |  |  |  |  | 275
| SVIBANJ/2021 |  |  |  | 0
| Okončana situacija |  |  |  |  | 0.8
| IZVODITELJ: |  |  | NADZOR :
Uložak u građevinsku knjigu:

## GK0010-6.
GRAĐEVINA : |  | DICMO test
OPIS RADOVA : |  | ARHITEKTONSKI TROŠKOVNIK
6. | Strojni iskop terena u materijalu “B” ili “C” kategorije u širokom otkopu vezano za vanjsko uređenje okolo zgrade do projektirane kote ispod tampona. Prosječna dubina iskopa iznosi cca 60 cm, razbijanje kamenih samaca i niveliranje terena. Točna kategorija tla utvrditi će se na terenu prilikom samog iskopa odnosno obračuna radova. U jediničnu cijenu uključen je iskop i utovar u vozilo sve ovjereno kroz građevinsku knjigu. Cijena prijevoza je posebna stavka. Obračun po m³.
Redni broj predračuna: |  | Jedinica mjere: | Ukupna količina po predračunu: | Jedinična cijena: | Izvršena količina radova:
6. |  | m³ | 900 | 20 | mjesečno | ukupno
| OKONČANO |  |  |  | 900
| Okončana situacija |  |  |  |  | 900
| SVIBANJ/2021 |  |  |  | 0
| Okončana situacija |  |  |  |  | 0.8
| IZVODITELJ: |  |  | NADZOR :
Uložak u građevinsku knjigu:

## GK0011-6.
GRAĐEVINA : |  | DICMO test
OPIS RADOVA : |  | ARHITEKTONSKI TROŠKOVNIK
6. | Prijevoz materijala Rad obuhvaća prijevoz iskopanog materijala od mjesta iskopa na trasi, do mjesta istovara na deponiju. Obračun po metru kubnom prevezenog materijala iz iskopa mjereno u sraslom stanju. Troškovi pronalaženja deponije i deponiranja uračunati su u jediničnu cijenu prijevoza Obračun po metru kubnom.
Redni broj predračuna: |  | Jedinica mjere: | Ukupna količina po predračunu: | Jedinična cijena: | Izvršena količina radova:
6. |  | m³ | 700 | 20 | mjesečno | ukupno
| OKONČANO |  |  |  | 700
| Okončana situacija |  |  |  |  | 700
| SVIBANJ/2021 |  |  |  | 0
| Okončana situacija |  |  |  |  | 0.8
| IZVODITELJ: |  |  | NADZOR :
Uložak u građevinsku knjigu:

## GK0012-6.
GRAĐEVINA : |  | DICMO test
OPIS RADOVA : |  | ARHITEKTONSKI TROŠKOVNIK
6. | Dobava i ugradnja sloja kamenog materijala do kote posteljice u širokom iskopu, sa točnošću ±2 cm, do potrebne kote nivelete kao nosivi sloj za izvedbu asfaltne konstrukcije. Kameni nasip granulacije je 0-32 mm, te se zbija u slojevima. U cijenu stavke uključiti ispitivanja - kontrolu zbijenosti od strane ovlaštene tvrtke. Obračun po m3 ugrađenog šljunka., odnosno prema stvarno ugrađenim količinama materijala u zbijenom stanju, odnosno tlocrtnoj površini djela širokog iskopa u kojem se šljunak ugrađuje. Sve ovjereno kroz građevinsku knjigu.
Redni broj predračuna: |  | Jedinica mjere: | Ukupna količina po predračunu: | Jedinična cijena: | Izvršena količina radova:
6. |  | m³ | 82.038 | 35 | mjesečno | ukupno
| OKONČANO |  |  |  | 82.038
| Okončana situacija |  |  |  |  | 82.038
| SVIBANJ/2021 |  |  |  | 0
| Okončana situacija |  |  |  |  | 0.8
| IZVODITELJ: |  |  | NADZOR :
Uložak u građevinsku knjigu:

## GK0013-6.
GRAĐEVINA : |  | DICMO test
OPIS RADOVA : |  | ARHITEKTONSKI TROŠKOVNIK
6. | Dobava i ugradnja sloja kamenog materijala do kote posteljice - zamjenskog sloja širokog iskopa sa točnošću ±2 cm, te ugradnja geotekstila 200g/m2 kao nosivi sloj za izvedbu opločnika. Kameni nasip granulacije je 0-32 mm te se zbija do zbijenosti Ms=80 MPa, u slojevima od 30cm. U cijenu stavke uključiti ispitivanja - kontrolu zbijenosti od strane ovlaštene tvrtke. Obračun po m3 ugrađenog materijala, odnosno prema stvarno ugrađenim količinama materijala u zbijenom stanju, odnosno tlocrtnoj površini djela građevne jame u koju se geotekstil ugrađuje, a ovjerenim kroz građevinsku knjigu. kameni materijal
Redni broj predračuna: |  | Jedinica mjere: | Ukupna količina po predračunu: | Jedinična cijena: | Izvršena količina radova:
6. |  | m³ | 40 | 35 | mjesečno | ukupno
| OKONČANO |  |  |  | 40
| Okončana situacija |  |  |  |  | 40
| SVIBANJ/2021 |  |  |  | 0
| Okončana situacija |  |  |  |  | 0.8
| IZVODITELJ: |  |  | NADZOR :
Uložak u građevinsku knjigu:

## GK0014-6.
GRAĐEVINA : |  | DICMO test
OPIS RADOVA : |  | ARHITEKTONSKI TROŠKOVNIK
6. | geotekstil
Redni broj predračuna: |  | Jedinica mjere: | Ukupna količina po predračunu: | Jedinična cijena: | Izvršena količina radova:
6. |  | m² | 200 | 2 | mjesečno | ukupno
| OKONČANO |  |  |  | 200
| Okončana situacija |  |  |  |  | 200
| SVIBANJ/2021 |  |  |  | 0
| Okončana situacija |  |  |  |  | 0.8
| IZVODITELJ: |  |  | NADZOR :
Uložak u građevinsku knjigu:

## GK0015-6.
GRAĐEVINA : |  | DICMO test
OPIS RADOVA : |  | ARHITEKTONSKI TROŠKOVNIK
6. | Dobava i ugradnja sloja kamenog materijala do kote posteljice zamjenskog sloja u građevisnkoj jami UNP-a sa točnošću ±2 cm, te ugradnja geotekstila 200g/m2. kao nosivog sloja za izvedbu temeljne ploče spremnika ukopanog plina. Kameni nasip granulacije je 0-32 mm te se zbija do zbijenosti Ms=80 MPa, u slojevima od 30cm. U cijenu stavke uključiti ispitivanja - kontrolu zbijenosti od strane ovlaštene tvrtke. Obračun po m3 ugrađenog materijala, odnosno prema stvarno ugrađenim količinama materijala u zbijenom stanju, odnosno tlocrtnoj površini djela građevne jame u koju se geotekstil ugrađuje, a ovjerenim kroz građevinsku knjigu. kameni materijal
Redni broj predračuna: |  | Jedinica mjere: | Ukupna količina po predračunu: | Jedinična cijena: | Izvršena količina radova:
6. |  | m³ | 4 | 35 | mjesečno | ukupno
| OKONČANO |  |  |  | 4
| Okončana situacija |  |  |  |  | 4
| SVIBANJ/2021 |  |  |  | 0
| Okončana situacija |  |  |  |  | 0.8
| IZVODITELJ: |  |  | NADZOR :
Uložak u građevinsku knjigu:

## GK0016-6.
GRAĐEVINA : |  | DICMO test
OPIS RADOVA : |  | ARHITEKTONSKI TROŠKOVNIK
6. | geotekstil
Redni broj predračuna: |  | Jedinica mjere: | Ukupna količina po predračunu: | Jedinična cijena: | Izvršena količina radova:
6. |  | m² | 20 | 2 | mjesečno | ukupno
| OKONČANO |  |  |  | 20
| Okončana situacija |  |  |  |  | 20
| SVIBANJ/2021 |  |  |  | 0
| Okončana situacija |  |  |  |  | 0.8
| IZVODITELJ: |  |  | NADZOR :
Uložak u građevinsku knjigu:

## GK0017-6.
GRAĐEVINA : |  | DICMO test
OPIS RADOVA : |  | ARHITEKTONSKI TROŠKOVNIK
6. | Betoniranje horizontalne uzdignute AB stropne ploče d = 15 cm iznad stubišta podruma zgrade. Betoniranje se izvodi betonom razreda C25/30 u dvostranoj glatkoj oplati s armaturom prema statičkom proračunu i nacrtima savijanja željeza. Prilikom betoniranja ostaviti otvore za prolaz projektiranih prodora instalacija. U cijenu stavke uključiti rad, materijal, oplatu, vibriranje, ispitivanje betona, sve potrebno za potpuno dovršenje rada i njegu betona. Obračun izvršiti prema stvarno ugrađenim količinama, ovjerenim kroz građevinsku knjigu. - beton
Redni broj predračuna: |  | Jedinica mjere: | Ukupna količina po predračunu: | Jedinična cijena: | Izvršena količina radova:
6. |  | m³ | 1 | 300 | mjesečno | ukupno
| OKONČANO |  |  |  | 1
| Okončana situacija |  |  |  |  | 1
| SVIBANJ/2021 |  |  |  | 0
| Okončana situacija |  |  |  |  | 0.8
| IZVODITELJ: |  |  | NADZOR :
Uložak u građevinsku knjigu:

## GK0018-6.
GRAĐEVINA : |  | DICMO test
OPIS RADOVA : |  | ARHITEKTONSKI TROŠKOVNIK
6. | - oplata
Redni broj predračuna: |  | Jedinica mjere: | Ukupna količina po predračunu: | Jedinična cijena: | Izvršena količina radova:
6. |  | m² | 5 | 0 | mjesečno | ukupno
| OKONČANO |  |  |  | 5
| Okončana situacija |  |  |  |  | 5
| SVIBANJ/2021 |  |  |  | 0
| Okončana situacija |  |  |  |  | 0.8
| IZVODITELJ: |  |  | NADZOR :
Uložak u građevinsku knjigu:

## GK0019-6.
GRAĐEVINA : |  | DICMO test
OPIS RADOVA : |  | ARHITEKTONSKI TROŠKOVNIK
6. | - armatura
Redni broj predračuna: |  | Jedinica mjere: | Ukupna količina po predračunu: | Jedinična cijena: | Izvršena količina radova:
6. |  | kg | 100 | 1.8 | mjesečno | ukupno
| OKONČANO |  |  |  | 100
| Okončana situacija |  |  |  |  | 100
| SVIBANJ/2021 |  |  |  | 0
| Okončana situacija |  |  |  |  | 0.8
| IZVODITELJ: |  |  | NADZOR :
Uložak u građevinsku knjigu:

## GK0020-6.
GRAĐEVINA : |  | DICMO test
OPIS RADOVA : |  | ARHITEKTONSKI TROŠKOVNIK
6. | Betoniranje AB podne ploče terase d = 10 cm. Betoniranje se izvodi betonom razreda C 25/30. U cijeni je uključena dobava i prijevoz betona te strojna ugradba i njega svježeg betona. Obračun izvršiti prema stvarno ugrađenim količinama, ovjerenim kroz građevinsku knjigu. - beton
Redni broj predračuna: |  | Jedinica mjere: | Ukupna količina po predračunu: | Jedinična cijena: | Izvršena količina radova:
6. |  | m³ | 7 | 250 | mjesečno | ukupno
| OKONČANO |  |  |  | 7
| Okončana situacija |  |  |  |  | 7
| SVIBANJ/2021 |  |  |  | 0
| Okončana situacija |  |  |  |  | 0.8
| IZVODITELJ: |  |  | NADZOR :
Uložak u građevinsku knjigu:

## GK0021-6.
GRAĐEVINA : |  | DICMO test
OPIS RADOVA : |  | ARHITEKTONSKI TROŠKOVNIK
6. | - oplata
Redni broj predračuna: |  | Jedinica mjere: | Ukupna količina po predračunu: | Jedinična cijena: | Izvršena količina radova:
6. |  | m² | 3 | 0 | mjesečno | ukupno
| OKONČANO |  |  |  | 3
| Okončana situacija |  |  |  |  | 3
| SVIBANJ/2021 |  |  |  | 0
| Okončana situacija |  |  |  |  | 0.8
| IZVODITELJ: |  |  | NADZOR :
Uložak u građevinsku knjigu:

## GK0022-6.
GRAĐEVINA : |  | DICMO test
OPIS RADOVA : |  | ARHITEKTONSKI TROŠKOVNIK
6. | - armatura
Redni broj predračuna: |  | Jedinica mjere: | Ukupna količina po predračunu: | Jedinična cijena: | Izvršena količina radova:
6. |  | kg | 700 | 1.8 | mjesečno | ukupno
| OKONČANO |  |  |  | 700
| Okončana situacija |  |  |  |  | 700
| SVIBANJ/2021 |  |  |  | 0
| Okončana situacija |  |  |  |  | 0.8
| IZVODITELJ: |  |  | NADZOR :
Uložak u građevinsku knjigu:

## GK0023-6.
GRAĐEVINA : |  | DICMO test
OPIS RADOVA : |  | ARHITEKTONSKI TROŠKOVNIK
6. | Betoniranje vertikalnih AB serklaža prizemlja zgrade (kod uzdignute nove ploče). Betoniranje se izvodi betonom razreda C25/30, u višestranoj glatkoj oplati, s armaturom prema statičkom proračunu. Prilikom betoniranja ostaviti otvore za prolaz projektiranih prodora instalacija. U cijenu stavke uključiti rad, materijal, oplatu, podupiranja, vibriranje, ispitivanje betona, sve potrebno za potpuno dovršenje rada i njegu betona. Obračun izvršiti prema stvarno ugrađenim količinama, ovjerenim kroz građevinsku knjigu. - beton
Redni broj predračuna: |  | Jedinica mjere: | Ukupna količina po predračunu: | Jedinična cijena: | Izvršena količina radova:
6. |  | m³ | 0.2 | 400 | mjesečno | ukupno
| OKONČANO |  |  |  | 0.2
| Okončana situacija |  |  |  |  | 0.2
| SVIBANJ/2021 |  |  |  | 0
| Okončana situacija |  |  |  |  | 0.8
| IZVODITELJ: |  |  | NADZOR :
Uložak u građevinsku knjigu:

## GK0024-6.
GRAĐEVINA : |  | DICMO test
OPIS RADOVA : |  | ARHITEKTONSKI TROŠKOVNIK
6. | - oplata
Redni broj predračuna: |  | Jedinica mjere: | Ukupna količina po predračunu: | Jedinična cijena: | Izvršena količina radova:
6. |  | m² | 3 | 0 | mjesečno | ukupno
| OKONČANO |  |  |  | 3
| Okončana situacija |  |  |  |  | 3
| SVIBANJ/2021 |  |  |  | 0
| Okončana situacija |  |  |  |  | 0.8
| IZVODITELJ: |  |  | NADZOR :
Uložak u građevinsku knjigu:

## GK0025-6.
GRAĐEVINA : |  | DICMO test
OPIS RADOVA : |  | ARHITEKTONSKI TROŠKOVNIK
6. | - armatura
Redni broj predračuna: |  | Jedinica mjere: | Ukupna količina po predračunu: | Jedinična cijena: | Izvršena količina radova:
6. |  | kg | 20 | 1.8 | mjesečno | ukupno
| OKONČANO |  |  |  | 20
| Okončana situacija |  |  |  |  | 20
| SVIBANJ/2021 |  |  |  | 0
| Okončana situacija |  |  |  |  | 0.8
| IZVODITELJ: |  |  | NADZOR :
Uložak u građevinsku knjigu:

## GK0026-6.
GRAĐEVINA : |  | DICMO test
OPIS RADOVA : |  | ARHITEKTONSKI TROŠKOVNIK
6. | Betoniranje armirano betonskih horizontalnih serklaža dim 25x20 cm sa strehom širne 25cm debljine 10cm preko nosivih zidova od opeke, betonom klase C 25/30. Zaštitni sloj betona do armature 2,5 cm. Ugradnja betona strojno pervibriranjem. U cijenu uključiti rad, materijal, oplatu, podupiranja, vibriranje, ispitvanje betona, sve potrebno za potpuno dovršenje rada i njegu betona. Obračun izvršiti prema stvarno ugrađenim količinama, ovjerenim kroz građevinsku knjigu. - beton
Redni broj predračuna: |  | Jedinica mjere: | Ukupna količina po predračunu: | Jedinična cijena: | Izvršena količina radova:
6. |  | m³ | 2.5 | 400 | mjesečno | ukupno
| OKONČANO |  |  |  | 2.5
| Okončana situacija |  |  |  |  | 2.5
| SVIBANJ/2021 |  |  |  | 0
| Okončana situacija |  |  |  |  | 0.8
| IZVODITELJ: |  |  | NADZOR :
Uložak u građevinsku knjigu:

## GK0027-6.
GRAĐEVINA : |  | DICMO test
OPIS RADOVA : |  | ARHITEKTONSKI TROŠKOVNIK
6. | - oplata
Redni broj predračuna: |  | Jedinica mjere: | Ukupna količina po predračunu: | Jedinična cijena: | Izvršena količina radova:
6. |  | m² | 90 | 0 | mjesečno | ukupno
| OKONČANO |  |  |  | 90
| Okončana situacija |  |  |  |  | 90
| SVIBANJ/2021 |  |  |  | 0
| Okončana situacija |  |  |  |  | 0.8
| IZVODITELJ: |  |  | NADZOR :
Uložak u građevinsku knjigu:

## GK0028-6.
GRAĐEVINA : |  | DICMO test
OPIS RADOVA : |  | ARHITEKTONSKI TROŠKOVNIK
6. | - armatura
Redni broj predračuna: |  | Jedinica mjere: | Ukupna količina po predračunu: | Jedinična cijena: | Izvršena količina radova:
6. |  | kg | 250 | 1.8 | mjesečno | ukupno
| OKONČANO |  |  |  | 250
| Okončana situacija |  |  |  |  | 250
| SVIBANJ/2021 |  |  |  | 0
| Okončana situacija |  |  |  |  | 0.8
| IZVODITELJ: |  |  | NADZOR :
Uložak u građevinsku knjigu:

## GK0029-6.
GRAĐEVINA : |  | DICMO test
OPIS RADOVA : |  | ARHITEKTONSKI TROŠKOVNIK
6. | Betoniranje armirano betonskog horizontalnog serklaža (sljeme) dimenzije 25x110 cm sa strehom širne 35 cm debljine 15cm preko nosivog zida od opeke, betonom klase C 25/30. Zaštitni sloj betona do armature 2,5 cm. Ugradnja betona strojno pervibriranjem.U cijenu uključiti rad, materijal, oplatu, podupiranja, vibriranje, ispitivanje betona, sve potrebno za dovršenje rada i njegu betona. Obračun izvršiti prema stvarno ugrađenim količinama, ovjerenim kroz građevinsku knjigu. - beton
Redni broj predračuna: |  | Jedinica mjere: | Ukupna količina po predračunu: | Jedinična cijena: | Izvršena količina radova:
6. |  | m³ | 5.9 | 400 | mjesečno | ukupno
| OKONČANO |  |  |  | 5.9
| Okončana situacija |  |  |  |  | 5.9
| SVIBANJ/2021 |  |  |  | 0
| Okončana situacija |  |  |  |  | 0.8
| IZVODITELJ: |  |  | NADZOR :
Uložak u građevinsku knjigu:

## GK0030-6.
GRAĐEVINA : |  | DICMO test
OPIS RADOVA : |  | ARHITEKTONSKI TROŠKOVNIK
6. | - oplata
Redni broj predračuna: |  | Jedinica mjere: | Ukupna količina po predračunu: | Jedinična cijena: | Izvršena količina radova:
6. |  | m² | 46 | 0 | mjesečno | ukupno
| OKONČANO |  |  |  | 46
| Okončana situacija |  |  |  |  | 46
| SVIBANJ/2021 |  |  |  | 0
| Okončana situacija |  |  |  |  | 0.8
| IZVODITELJ: |  |  | NADZOR :
Uložak u građevinsku knjigu:

## GK0031-6.
GRAĐEVINA : |  | DICMO test
OPIS RADOVA : |  | ARHITEKTONSKI TROŠKOVNIK
6. | - armatura
Redni broj predračuna: |  | Jedinica mjere: | Ukupna količina po predračunu: | Jedinična cijena: | Izvršena količina radova:
6. |  | kg | 590 | 1.8 | mjesečno | ukupno
| OKONČANO |  |  |  | 590
| Okončana situacija |  |  |  |  | 590
| SVIBANJ/2021 |  |  |  | 0
| Okončana situacija |  |  |  |  | 0.8
| IZVODITELJ: |  |  | NADZOR :
Uložak u građevinsku knjigu:

## GK0032-6.
GRAĐEVINA : |  | DICMO test
OPIS RADOVA : |  | ARHITEKTONSKI TROŠKOVNIK
6. | Betoniranje armirano betonskog horizontalnog serklaža (sljeme) dimenzije 25x45 cm sa strehom širne 35 cm debljine 15cm preko nosivog zida od opeke, betonom klase C 25/30. Zaštitni sloj betona do armature 2,5 cm. Ugradnja betona strojno pervibriranjem.U cijenu uključiti rad, materijal, oplatu, podupiranja, vibriranje, ispitivanje betona, sve potrebno za dovršenje rada i njegu betona. Obračun izvršiti prema stvarno ugrađenim količinama, ovjerenim kroz građevinsku knjigu. - beton
Redni broj predračuna: |  | Jedinica mjere: | Ukupna količina po predračunu: | Jedinična cijena: | Izvršena količina radova:
6. |  | m³ | 2.65 | 500 | mjesečno | ukupno
| OKONČANO |  |  |  | 2.65
| Okončana situacija |  |  |  |  | 2.65
| SVIBANJ/2021 |  |  |  | 0
| Okončana situacija |  |  |  |  | 0.8
| IZVODITELJ: |  |  | NADZOR :
Uložak u građevinsku knjigu:

## GK0033-6.
GRAĐEVINA : |  | DICMO test
OPIS RADOVA : |  | ARHITEKTONSKI TROŠKOVNIK
6. | - oplata
Redni broj predračuna: |  | Jedinica mjere: | Ukupna količina po predračunu: | Jedinična cijena: | Izvršena količina radova:
6. |  | m² | 19.2 | 0 | mjesečno | ukupno
| OKONČANO |  |  |  | 19.2
| Okončana situacija |  |  |  |  | 19.2
| SVIBANJ/2021 |  |  |  | 0
| Okončana situacija |  |  |  |  | 0.8
| IZVODITELJ: |  |  | NADZOR :
Uložak u građevinsku knjigu:

## GK0034-6.
GRAĐEVINA : |  | DICMO test
OPIS RADOVA : |  | ARHITEKTONSKI TROŠKOVNIK
6. | - armatura
Redni broj predračuna: |  | Jedinica mjere: | Ukupna količina po predračunu: | Jedinična cijena: | Izvršena količina radova:
6. |  | kg | 265 | 1.8 | mjesečno | ukupno
| OKONČANO |  |  |  | 265
| Okončana situacija |  |  |  |  | 265
| SVIBANJ/2021 |  |  |  | 0
| Okončana situacija |  |  |  |  | 0.8
| IZVODITELJ: |  |  | NADZOR :
Uložak u građevinsku knjigu:

## GK0035-6.
GRAĐEVINA : |  | DICMO test
OPIS RADOVA : |  | ARHITEKTONSKI TROŠKOVNIK
6. | Betoniranje armirano betonskih kosih serklaža dim 25x20 cm sa strehom širine 20 cm debljine 10 cm preko zabatnih zidova od opeke, betonom klase C 25/30. Zaštitni sloj betona do armature 2,5 cm. Ugradnja betona strojno pervibriranjem. U cijenu stavke uključiti rad, materijal, oplatu, vibriranje, ispitivanje betona, sve potrebno za potpuno dovršenje rada te njegu betona. Obračun izvršiti prema stvarno ugrađenim količinama, ovjerenim kroz građevinsku knjigu. - beton
Redni broj predračuna: |  | Jedinica mjere: | Ukupna količina po predračunu: | Jedinična cijena: | Izvršena količina radova:
6. |  | m³ | 5.95 | 500 | mjesečno | ukupno
| OKONČANO |  |  |  | 5.95
| Okončana situacija |  |  |  |  | 5.95
| SVIBANJ/2021 |  |  |  | 0
| Okončana situacija |  |  |  |  | 0.8
| IZVODITELJ: |  |  | NADZOR :
Uložak u građevinsku knjigu:

## GK0036-6.
GRAĐEVINA : |  | DICMO test
OPIS RADOVA : |  | ARHITEKTONSKI TROŠKOVNIK
6. | - oplata
Redni broj predračuna: |  | Jedinica mjere: | Ukupna količina po predračunu: | Jedinična cijena: | Izvršena količina radova:
6. |  | m² | 48.75 | 0 | mjesečno | ukupno
| OKONČANO |  |  |  | 48.75
| Okončana situacija |  |  |  |  | 48.75
| SVIBANJ/2021 |  |  |  | 0
| Okončana situacija |  |  |  |  | 0.8
| IZVODITELJ: |  |  | NADZOR :
Uložak u građevinsku knjigu:

## GK0037-6.
GRAĐEVINA : |  | DICMO test
OPIS RADOVA : |  | ARHITEKTONSKI TROŠKOVNIK
6. | - armatura
Redni broj predračuna: |  | Jedinica mjere: | Ukupna količina po predračunu: | Jedinična cijena: | Izvršena količina radova:
6. |  | kg | 595 | 1.8 | mjesečno | ukupno
| OKONČANO |  |  |  | 595
| Okončana situacija |  |  |  |  | 595
| SVIBANJ/2021 |  |  |  | 0
| Okončana situacija |  |  |  |  | 0.8
| IZVODITELJ: |  |  | NADZOR :
Uložak u građevinsku knjigu:

## GK0038-6.
GRAĐEVINA : |  | DICMO test
OPIS RADOVA : |  | ARHITEKTONSKI TROŠKOVNIK
6. | Betoniranje armirano betonskog kosog kraka unutarnjeg stubišta koje povezuje podrum sa prizemljem. Postojeće stubište leži na kosoj ab ploči debljine 16 cm, potrebno je preko njega betonirati novo stubište s novim visinama i širinama betonom klase C 25/30. Ugradnja betona strojno pervibriranjem. U cijenu stavke uključiti rad, materijal, oplatu, vibriranje, ispitivanje betona, sve potrebno za potpuno dovršenje rada te njegu betona. Obračun izvršiti prema stvarno ugrađenim količinama, ovjerenim kroz građevinsku knjigu. - beton
Redni broj predračuna: |  | Jedinica mjere: | Ukupna količina po predračunu: | Jedinična cijena: | Izvršena količina radova:
6. |  | m³ | 3.29 | 500 | mjesečno | ukupno
| OKONČANO |  |  |  | 3.29
| Okončana situacija |  |  |  |  | 3.29
| SVIBANJ/2021 |  |  |  | 0
| Okončana situacija |  |  |  |  | 0.8
| IZVODITELJ: |  |  | NADZOR :
Uložak u građevinsku knjigu:

## GK0039-6.
GRAĐEVINA : |  | DICMO test
OPIS RADOVA : |  | ARHITEKTONSKI TROŠKOVNIK
6. | - oplata
Redni broj predračuna: |  | Jedinica mjere: | Ukupna količina po predračunu: | Jedinična cijena: | Izvršena količina radova:
6. |  | m² | 3.6 | 0 | mjesečno | ukupno
| OKONČANO |  |  |  | 3.6
| Okončana situacija |  |  |  |  | 3.6
| SVIBANJ/2021 |  |  |  | 0
| Okončana situacija |  |  |  |  | 0.8
| IZVODITELJ: |  |  | NADZOR :
Uložak u građevinsku knjigu:

## GK0040-6.
GRAĐEVINA : |  | DICMO test
OPIS RADOVA : |  | ARHITEKTONSKI TROŠKOVNIK
6. | - armatura
Redni broj predračuna: |  | Jedinica mjere: | Ukupna količina po predračunu: | Jedinična cijena: | Izvršena količina radova:
6. |  | kg | 329 | 1.8 | mjesečno | ukupno
| OKONČANO |  |  |  | 329
| Okončana situacija |  |  |  |  | 329
| SVIBANJ/2021 |  |  |  | 0
| Okončana situacija |  |  |  |  | 0.8
| IZVODITELJ: |  |  | NADZOR :
Uložak u građevinsku knjigu:

## GK0041-6.
GRAĐEVINA : |  | DICMO test
OPIS RADOVA : |  | ARHITEKTONSKI TROŠKOVNIK
6. | Unutrašnje žbukanje. Grubo i fino strojno žbukanje unutrašnjih ploha zidova i rubnih AB greda vapneno - cementnom žbukom u svim prostorijama podruma i prizemlja. U prostorijama gdje se izvodi spušteni strop, žbukanje se vrši do visine 15 cm iznad donje kote spuštenog stropa, a ne do podgleda stropa. Prije žbukanja moraju se sve površine očistiti i dobro politi vodom. Prethodno na podlogu nabaciti špric. Nabacivanje grubog sloja započeti odmah nakon što se špric počeo vezati. Fini sloj žbuke, ukoliko se izvodi s duljim vremenskim prekidima, nabacivati na dobro navlaženu grubu, zaribanu žbuku. Na svim mjestima gdje se dotiču različiti materijali, površine je potrebno rabicirati pocinčanim punktiranim rabic pletivom. Ukupna debljina žbuke je do 2 cm sa svake strane. Gruba žbuka je produžni mort MM-25, te fini sloj vapneno cementne žbuke MM-5 fino zaribane. Uključen sav potreban rad, kutne vodilice, materijal, potrebnu skelu, zaštitu stolarije,instalacija, stropnih i podnih površina, čišćenje radnog mjesta nakon završenih radova, te drugo potrebno za potpuno dovršenje rada. Obračun se vrši po m2, odnosno prema stvarno ugrađenim količinama materijala, ovjerenim kroz građevinsku knjigu.
Redni broj predračuna: |  | Jedinica mjere: | Ukupna količina po predračunu: | Jedinična cijena: | Izvršena količina radova:
6. |  | m² | 1937.2 | 14 | mjesečno | ukupno
| OKONČANO |  |  |  | 1937.2
| Okončana situacija |  |  |  |  | 1937.2
| SVIBANJ/2021 |  |  |  | 0
| Okončana situacija |  |  |  |  | 0.8
| IZVODITELJ: |  |  | NADZOR :
Uložak u građevinsku knjigu:

## GK0042-6.
GRAĐEVINA : |  | DICMO test
OPIS RADOVA : |  | ARHITEKTONSKI TROŠKOVNIK
6. | Strojno brušenje stropa, krpanje cementnim mortom nakon faze brušenja (u kotlovnici, gospodarski ulaz, ostavi, hladnjači, kuhinji, garderobi, sanitaijam, vjetrobranima i podrumskih prostorija) kao priprema gletanju i bojanju. Krpanjem tretirati samo udubljenja i neravnine veće od 2 mm tako da se površine poravnaju sa plohom zida ili stropa. U cem.mort dodati cca 2 kg/m3 fleksibilnog građevinskog ljepila. Uključen sav potreban rad, potrebna skela, zaštitu stolarije,instalacija, stropnih i podnih površina, čišćenje radnog mjesta nakon završenih radova, te drugo potrebno za potpuno dovršenje rada. Obračun se vrši po m2, odnosno prema stvarno ugrađenim količinama materijala, ovjerenim kroz građevinsku knjigu.
Redni broj predračuna: |  | Jedinica mjere: | Ukupna količina po predračunu: | Jedinična cijena: | Izvršena količina radova:
6. |  | m² | 150 | 11 | mjesečno | ukupno
| OKONČANO |  |  |  | 150
| Okončana situacija |  |  |  |  | 150
| SVIBANJ/2021 |  |  |  | 0
| Okončana situacija |  |  |  |  | 0.8
| IZVODITELJ: |  |  | NADZOR :
Uložak u građevinsku knjigu:

## GK0043-6.
GRAĐEVINA : |  | DICMO test
OPIS RADOVA : |  | ARHITEKTONSKI TROŠKOVNIK
6. | Zidarska obrada proboja za instalacije (u zidanom zidu) cementnim mortom M-10 nakon postave instalacija. Proboji veličine do 15x15 cm. Obračun se vrši po komadu, odnosno prema stvarno ugrađenim količinama materijala, ovjerenim kroz građevinsku knjigu. komada
Redni broj predračuna: |  | Jedinica mjere: | Ukupna količina po predračunu: | Jedinična cijena: | Izvršena količina radova:
6. |  | 10 | 15 | 150 | mjesečno | ukupno
| OKONČANO |  |  |  | 15
| Okončana situacija |  |  |  |  | 15
| SVIBANJ/2021 |  |  |  | 0
| Okončana situacija |  |  |  |  | 0.8
| IZVODITELJ: |  |  | NADZOR :
Uložak u građevinsku knjigu:

## GK0044-6.
GRAĐEVINA : |  | DICMO test
OPIS RADOVA : |  | ARHITEKTONSKI TROŠKOVNIK
6. | šlicevi dimenzija 15x5 cm m'
Redni broj predračuna: |  | Jedinica mjere: | Ukupna količina po predračunu: | Jedinična cijena: | Izvršena količina radova:
6. |  | 4.5 | 7.2 | 32.4 | mjesečno | ukupno
| OKONČANO |  |  |  | 7.2
| Okončana situacija |  |  |  |  | 7.2
| SVIBANJ/2021 |  |  |  | 0
| Okončana situacija |  |  |  |  | 0.8
| IZVODITELJ: |  |  | NADZOR :
Uložak u građevinsku knjigu:

## GK0045-6.
GRAĐEVINA : |  | DICMO test
OPIS RADOVA : |  | ARHITEKTONSKI TROŠKOVNIK
6. | šlicevi dimenzija 7x5 cm m'
Redni broj predračuna: |  | Jedinica mjere: | Ukupna količina po predračunu: | Jedinična cijena: | Izvršena količina radova:
6. |  | 22 | 6.6 | 145.2 | mjesečno | ukupno
| OKONČANO |  |  |  | 6.6
| Okončana situacija |  |  |  |  | 6.6
| SVIBANJ/2021 |  |  |  | 0
| Okončana situacija |  |  |  |  | 0.8
| IZVODITELJ: |  |  | NADZOR :
Uložak u građevinsku knjigu:

## GK0046-6.
GRAĐEVINA : |  | DICMO test
OPIS RADOVA : |  | ARHITEKTONSKI TROŠKOVNIK
6. | Višekratno čišćenje objekta u toku izvođenja zidarskih radova. U cijenu stavke uključiti odvoz šute na deponij društva ovlaštenog za prihvat i zbrinjavanje otpada te troškove zbrinjavanja otpada. Obračun po m2 bruto razvijene površine građevine.
Redni broj predračuna: |  | Jedinica mjere: | Ukupna količina po predračunu: | Jedinična cijena: | Izvršena količina radova:
6. |  | m² | 971.96 | 3 | mjesečno | ukupno
| OKONČANO |  |  |  | 971.96
| Okončana situacija |  |  |  |  | 971.96
| SVIBANJ/2021 |  |  |  | 0
| Okončana situacija |  |  |  |  | 0.8
| IZVODITELJ: |  |  | NADZOR :
Uložak u građevinsku knjigu:

## GK0047-13.
GRAĐEVINA : |  | DICMO test
OPIS RADOVA : |  | ARHITEKTONSKI TROŠKOVNIK
13. | 13. Završno fino čišćenje objekta po dovršetku radova s pranjem i struganjem ostataka boje, pranjem prozora, stijena, vrata, podova i opločenja, te odvoz smeća na gradilišnu deponiju. Obračun po m2 bruto razvijene površine građevine.
Redni broj predračuna: |  | Jedinica mjere: | Ukupna količina po predračunu: | Jedinična cijena: | Izvršena količina radova:
13. |  | m² | 971.96 | 4 | mjesečno | ukupno
| OKONČANO |  |  |  | 971.96
| Okončana situacija |  |  |  |  | 971.96
| SVIBANJ/2021 |  |  |  | 0
| Okončana situacija |  |  |  |  | 0.8
| IZVODITELJ: |  |  | NADZOR :
Uložak u građevinsku knjigu:

## GK0048-13.
GRAĐEVINA : |  | DICMO test
OPIS RADOVA : |  | ARHITEKTONSKI TROŠKOVNIK
13. | Izrada, dobava i ugradnja drvene krovne konstrukcije dvostrešnog krovišta iz piljene drvene građe od četinara II klase. Rogovi dim 12x16, dužine l= 13,45 m, l=12 m i L=10,15 m, podrožnice krovišta su dimenzija 14x20 , ukupne dužine 124,3 m. i dimenzije 12x14 cm dužine 62,15 m, dvostruka stolica. Osni razmak rogova dat je na tlocrtu krovišta. Drvo ne smije biti sirovo. U cijenu je uključena sva drvena građa, zaštita fungicidom, sav potreban okov spojeva i usidrenja te sav rad na prijenosu i izradi do potpune gotovosti ovjeren kroz građevinsku knjigu. Obračun po m² kose površine krova.
Redni broj predračuna: |  | Jedinica mjere: | Ukupna količina po predračunu: | Jedinična cijena: | Izvršena količina radova:
13. |  | m2 | 780 | 47 | mjesečno | ukupno
| OKONČANO |  |  |  | 780
| Okončana situacija |  |  |  |  | 780
| SVIBANJ/2021 |  |  |  | 0
| Okončana situacija |  |  |  |  | 0.8
| IZVODITELJ: |  |  | NADZOR :
Uložak u građevinsku knjigu:

## GK0049-13.
GRAĐEVINA : |  | DICMO test
OPIS RADOVA : |  | ARHITEKTONSKI TROŠKOVNIK
13. | Nabava, krojenje i montaža OSB ploča d=18 mm na drvenu konstrukciju, kao priprema za postavljanje letava i crijepa kosog krova. Ploče montirati na utor i pero te prikovati pocinčanim čavlima ili vijcima. U cijenu stavke uključen je sav spojni i pričvrsni materijal i rad do potpune gotovosti, ovjeren kroz građevinsku knjigu. Obračun po m² kose površine krova. OSB ploče d=18 mm
Redni broj predračuna: |  | Jedinica mjere: | Ukupna količina po predračunu: | Jedinična cijena: | Izvršena količina radova:
13. |  | m2 | 780 | 17 | mjesečno | ukupno
| OKONČANO |  |  |  | 780
| Okončana situacija |  |  |  |  | 780
| SVIBANJ/2021 |  |  |  | 0
| Okončana situacija |  |  |  |  | 0.8
| IZVODITELJ: |  |  | NADZOR :
Uložak u građevinsku knjigu:

## GK0050-13.
GRAĐEVINA : |  | DICMO test
OPIS RADOVA : |  | ARHITEKTONSKI TROŠKOVNIK
13. | Nabava i postavljanje jelovih letava četinara II klase za letvanje preko drvenog kroviša, letve dimenzija 3x5 cm, postavljaju se na razmaku kako zahtjeva crijep. Premazati fungicidom protiv truleži i crva. Drvo ne smije biti sirovo. U cijenu je uključena sva drvena građa, zaštita fungicidom, sav potreban okov spojeva i usidrenja te sav rad na prijenosu i izradi do potpune gotovosti ovjeren kroz građevinsku knjigu. Obračun po m² kose površine krova.
Redni broj predračuna: |  | Jedinica mjere: | Ukupna količina po predračunu: | Jedinična cijena: | Izvršena količina radova:
13. |  | m2 | 780 | 34 | mjesečno | ukupno
| OKONČANO |  |  |  | 780
| Okončana situacija |  |  |  |  | 780
| SVIBANJ/2021 |  |  |  | 0
| Okončana situacija |  |  |  |  | 0.8
| IZVODITELJ: |  |  | NADZOR :
Uložak u građevinsku knjigu:

## GK0051-13.
GRAĐEVINA : |  | DICMO test
OPIS RADOVA : |  | ARHITEKTONSKI TROŠKOVNIK
13. | Nabava i ugradnja paropropusne v krovne folije 145 g/m2, vatrootpornost: Klasa E, toplinska postojanosti: od -40°C do +80°C, iznad osb ploča drvenu konstrukciju kosog krova zgrade. U cijenu stavke uključen je sav spojni i pričvrsni materijal i rad do potpune gotovosti, ovjeren kroz građevinsku knjigu. Obračun po m² kose površine krova.
Redni broj predračuna: |  | Jedinica mjere: | Ukupna količina po predračunu: | Jedinična cijena: | Izvršena količina radova:
13. |  | m2 | 780 | 11 | mjesečno | ukupno
| OKONČANO |  |  |  | 780
| Okončana situacija |  |  |  |  | 780
| SVIBANJ/2021 |  |  |  | 0
| Okončana situacija |  |  |  |  | 0.8
| IZVODITELJ: |  |  | NADZOR :
Uložak u građevinsku knjigu:

## GK0052-13.
GRAĐEVINA : |  | DICMO test
OPIS RADOVA : |  | ARHITEKTONSKI TROŠKOVNIK
13. | Izrada komplet pokrova kosog krova glinenim crijepom tip mediteran u skladu sa svim propisima za ovu vrstu radova, a isključivo prema upustvima proizvođača crijepa. Crijep pričvrstiti pocinčanim čavlima. U cijenu stavke uključen je sav spojni i pričvrsni materijal i rad do potpune gotovosti, ovjeren kroz građevinsku knjigu. Obračun po m² kose površine krova.
Redni broj predračuna: |  | Jedinica mjere: | Ukupna količina po predračunu: | Jedinična cijena: | Izvršena količina radova:
13. |  | m2 | 780 | 23 | mjesečno | ukupno
| OKONČANO |  |  |  | 780
| Okončana situacija |  |  |  |  | 780
| SVIBANJ/2021 |  |  |  | 0
| Okončana situacija |  |  |  |  | 0.8
| IZVODITELJ: |  |  | NADZOR :
Uložak u građevinsku knjigu:

## GK0053-13.
GRAĐEVINA : |  | DICMO test
OPIS RADOVA : |  | ARHITEKTONSKI TROŠKOVNIK
13. | Nabava i postavljanje glatkog sljemenjaka na sljeme dvostrešnog krova. Postavljanje sljemenjaka raditi u skladu sa svim propisima za ovu vrstu radova isključivo prema upustvima proizvođača crijepa. U cijenu stavke uključiti priključak za sljemenjak, nosaš sljemenske letve, odzračnu traku za sljeme te ostali spojni i pričvrsni materijal i rad do potpune gotovosti, ovjeren kroz građevinsku knjigu. Obračun po mˈ. m¹
Redni broj predračuna: |  | Jedinica mjere: | Ukupna količina po predračunu: | Jedinična cijena: | Izvršena količina radova:
13. |  | 33.3 | 38 | 1265.4 | mjesečno | ukupno
| OKONČANO |  |  |  | 38
| Okončana situacija |  |  |  |  | 38
| SVIBANJ/2021 |  |  |  | 0
| Okončana situacija |  |  |  |  | 0.8
| IZVODITELJ: |  |  | NADZOR :
Uložak u građevinsku knjigu:

## GK0054-13.
GRAĐEVINA : |  | DICMO test
OPIS RADOVA : |  | ARHITEKTONSKI TROŠKOVNIK
13. | Izrada i montaža horizontalnog pocinčanog oluka kvadratnog profila promjera 12 cm od bojanog lima debljine 0,55 mm, razvijena širina 33 cm. Sve se montira na pripremljenu podlogu. Cijenom obuhvatiti sav potreban pričvrsni, spojni i zaptivni materijal. Sve izvesti u skladu sa detaljima iz izvedbenog projeta. Obračun po mˈ postavljenog oluka
Redni broj predračuna: |  | Jedinica mjere: | Ukupna količina po predračunu: | Jedinična cijena: | Izvršena količina radova:
13. |  | m1 | 33.3 | 30 | mjesečno | ukupno
| OKONČANO |  |  |  | 33.3
| Okončana situacija |  |  |  |  | 33.3
| SVIBANJ/2021 |  |  |  | 0
| Okončana situacija |  |  |  |  | 0.8
| IZVODITELJ: |  |  | NADZOR :
Uložak u građevinsku knjigu:

## GK0055-13.
GRAĐEVINA : |  | DICMO test
OPIS RADOVA : |  | ARHITEKTONSKI TROŠKOVNIK
13. | Izrada i montaža horizontalnog pocinčanog oluka od bojanog lima debljine 0,55 mm, promjera 12 cm, razvijena širina 50,1 cm. Sve se montira na pripremljenu podlogu. Cijenom obuhvatiti sav potreban pričvrsni, spojni i zaptivni materijal. Sve izvesti u skladu sa detaljima iz izvedbenog projeta. Obračun po mˈ postavljenog oluka
Redni broj predračuna: |  | Jedinica mjere: | Ukupna količina po predračunu: | Jedinična cijena: | Izvršena količina radova:
13. |  | m1 | 30.25 | 35 | mjesečno | ukupno
| OKONČANO |  |  |  | 30.25
| Okončana situacija |  |  |  |  | 30.25
| SVIBANJ/2021 |  |  |  | 0
| Okončana situacija |  |  |  |  | 0.8
| IZVODITELJ: |  |  | NADZOR :
Uložak u građevinsku knjigu:

## GK0056-13.
GRAĐEVINA : |  | DICMO test
OPIS RADOVA : |  | ARHITEKTONSKI TROŠKOVNIK
13. | Izrada i montaža vertikalnog odvoda ø 100 od bojanog pocinčanog lima debljine 0,55 mm, razvijena širina 33 cm. Cijenom obuhvatiti sav potreban pričvrsni, spojni i zaptivni materijal. Sve izvesti u skladu sa detaljima iz izvedbenog projeta do pune gotovosti uključivo sve potrebne fazonske komade. Obračun po mˈ postavljenog odvoda.
Redni broj predračuna: |  | Jedinica mjere: | Ukupna količina po predračunu: | Jedinična cijena: | Izvršena količina radova:
13. |  | m1 | 17.5 | 25 | mjesečno | ukupno
| OKONČANO |  |  |  | 17.5
| Okončana situacija |  |  |  |  | 17.5
| SVIBANJ/2021 |  |  |  | 0
| Okončana situacija |  |  |  |  | 0.8
| IZVODITELJ: |  |  | NADZOR :
Uložak u građevinsku knjigu:

## GK0057-13.
GRAĐEVINA : |  | DICMO test
OPIS RADOVA : |  | ARHITEKTONSKI TROŠKOVNIK
13. | Izrada i montaža vertikalnog odvoda ø 150 od bojanog pocinčanog lima debljine 0,55 mm, razvijena širina 50,1 cm. Cijenom obuhvatiti sav potreban pričvrsni, spojni i zaptivni materijal. Sve izvesti u skladu sa detaljima iz izvedbenog projeta do pune gotovosti uključivo sve potrebne fazonske komade. Obračun po mˈ postavljenog odvoda.
Redni broj predračuna: |  | Jedinica mjere: | Ukupna količina po predračunu: | Jedinična cijena: | Izvršena količina radova:
13. |  | m1 | 11.5 | 29 | mjesečno | ukupno
| OKONČANO |  |  |  | 11.5
| Okončana situacija |  |  |  |  | 11.5
| SVIBANJ/2021 |  |  |  | 0
| Okončana situacija |  |  |  |  | 0.8
| IZVODITELJ: |  |  | NADZOR :
Uložak u građevinsku knjigu:

## GK0058-13.
GRAĐEVINA : |  | DICMO test
OPIS RADOVA : |  | ARHITEKTONSKI TROŠKOVNIK
13. | Izrada i montaža opšava zabatnih zidova od bojanog lima debljine 0,55 mm, razvijena širina 50 cm. Cijenom obuhvatti sav potreban pričvrsni, spojni i zaptivni materijal. Sve izvesti u skladu sa detaljima iz izvedbenog projeta do pune gotovosti. Obračun po mˈ postavljenog zabata.
Redni broj predračuna: |  | Jedinica mjere: | Ukupna količina po predračunu: | Jedinična cijena: | Izvršena količina radova:
13. |  | m1 | 68.05 | 25 | mjesečno | ukupno
| OKONČANO |  |  |  | 68.05
| Okončana situacija |  |  |  |  | 68.05
| SVIBANJ/2021 |  |  |  | 0
| Okončana situacija |  |  |  |  | 0.8
| IZVODITELJ: |  |  | NADZOR :
Uložak u građevinsku knjigu:

## GK0059-13.
GRAĐEVINA : |  | DICMO test
OPIS RADOVA : |  | ARHITEKTONSKI TROŠKOVNIK
13. | Izrada horizontalne hidroizolacije u podrumu na spoju podne ploče i AB zidova, stupova i serklaža s visokoelastičnim polimercementnim hidroizolacijskim premazom u dva sloja. U cijenu stavke uključiti sav rad i materijal potreban za potpuno dovršenje radova. Obračunati prema stvarno ugrađenim količinama ovjerenim kroz građevinsku knjigu.
Redni broj predračuna: |  | Jedinica mjere: | Ukupna količina po predračunu: | Jedinična cijena: | Izvršena količina radova:
13. |  | m² | 96.35 | 28 | mjesečno | ukupno
| OKONČANO |  |  |  | 96.35
| Okončana situacija |  |  |  |  | 96.35
| SVIBANJ/2021 |  |  |  | 0
| Okončana situacija |  |  |  |  | 0.8
| IZVODITELJ: |  |  | NADZOR :
Uložak u građevinsku knjigu:

## GK0060-13.
GRAĐEVINA : |  | DICMO test
OPIS RADOVA : |  | ARHITEKTONSKI TROŠKOVNIK
13. | Nabava i izrada horizontalne hidroizolacije podne ploče s dvije varene trake u prizemlju. Prva traka se lijepi i veže na očišćenu i zaglađenu betonsku podlogu koja je prethodno premazana hladnim temeljnim premazom za bolje prijanjanje. Preklopi trake od 10 cm. Trake se vare po cijeloj površini. Drugi sloj trake stavlja se preko prvog tako da se sredina drugog sloja nalazi točno iznad spoja prvog sloja. Obračun izvršiti prema stvarno ugrađenim količinama ovjerenim kroz građevinsku knjigu. Uključen sav rad, materijal te sve potrebno za potpuno dovršenja rada.
Redni broj predračuna: |  | Jedinica mjere: | Ukupna količina po predračunu: | Jedinična cijena: | Izvršena količina radova:
13. |  | m² | 551.75 | 30 | mjesečno | ukupno
| OKONČANO |  |  |  | 551.75
| Okončana situacija |  |  |  |  | 551.75
| SVIBANJ/2021 |  |  |  | 0
| Okončana situacija |  |  |  |  | 0.8
| IZVODITELJ: |  |  | NADZOR :
Uložak u građevinsku knjigu:

## GK0061-13.
GRAĐEVINA : |  | DICMO test
OPIS RADOVA : |  | ARHITEKTONSKI TROŠKOVNIK
13. | Postavljanje horizontalne hidroizolacije - dvokomponentne elastične vodonepropusne cementno vezane mase na terasama u prizemlju zgrade.Horizontalna hidroizolacija nastavlja se u zidovima u visini od 50 cm od kote završno uređenog terena. Masa je vodonepropusna, otporna na smrzavanje i paropropusna. Stavka uključuje postavu rubnih brtvenih izolacijskih traka, ljepila i mrežice. Jediničnom cijenom obuhvaćeno je detaljno čišćenje, po potrebi i pranje podloge na koju se polaže hidroizolacija i njezino sušenje. Pri postavljanju strogo se držati uputa proizvođača. U jediničnoj cijeni sadržan je rad, materijal, potrebna zaštita, čišćenje radnog mjesta nakon završenih radova, te sve ostalo potrebno za potpuno dovršenje rada. horizontalna hidroizolacija
Redni broj predračuna: |  | Jedinica mjere: | Ukupna količina po predračunu: | Jedinična cijena: | Izvršena količina radova:
13. |  | m2 | 222 | 25 | mjesečno | ukupno
| OKONČANO |  |  |  | 222
| Okončana situacija |  |  |  |  | 222
| SVIBANJ/2021 |  |  |  | 0
| Okončana situacija |  |  |  |  | 0.8
| IZVODITELJ: |  |  | NADZOR :
Uložak u građevinsku knjigu:

## GK0062-13.
GRAĐEVINA : |  | DICMO test
OPIS RADOVA : |  | ARHITEKTONSKI TROŠKOVNIK
13. | brtvene trake
Redni broj predračuna: |  | Jedinica mjere: | Ukupna količina po predračunu: | Jedinična cijena: | Izvršena količina radova:
13. |  | m1 | 115 | 3 | mjesečno | ukupno
| OKONČANO |  |  |  | 115
| Okončana situacija |  |  |  |  | 115
| SVIBANJ/2021 |  |  |  | 0
| Okončana situacija |  |  |  |  | 0.8
| IZVODITELJ: |  |  | NADZOR :
Uložak u građevinsku knjigu:

## GK0063-13.
GRAĐEVINA : |  | DICMO test
OPIS RADOVA : |  | ARHITEKTONSKI TROŠKOVNIK
13. | Dobava i postava hidroizolacije terasa od membrane - termoplastičnog poliolefina na bazi polipropilena, TPO membrana, armirana poliesterskom mrežicom, UV stabilna, debljine d=1,2 mm. Postava uključuje postavljanje vertikalnog - rubnog TPO-a. Membrane se slobodno polažu te perimetralno fiksiraju. Spojevi se obrađuju vrućim zrakom sa širinom vara od min. 3 cm, preklop 8 cm, odnosno prema uputama proizvođača. Primijeniti svu tehnologiju prema uputama proizvođača. Obračun izvršiti prema kvadraturi na koju se ugrađuje TPO, ovjereno kroz građevinsku knjigu. Stavka uključuje sav rad i materijal po sistemu do potpune gotovosti te čišćenje nakon završetka radova.
Redni broj predračuna: |  | Jedinica mjere: | Ukupna količina po predračunu: | Jedinična cijena: | Izvršena količina radova:
13. |  | m2 | 222 | 45 | mjesečno | ukupno
| OKONČANO |  |  |  | 222
| Okončana situacija |  |  |  |  | 222
| SVIBANJ/2021 |  |  |  | 0
| Okončana situacija |  |  |  |  | 0.8
| IZVODITELJ: |  |  | NADZOR :
Uložak u građevinsku knjigu:

## GK0064-13.
GRAĐEVINA : |  | DICMO test
OPIS RADOVA : |  | ARHITEKTONSKI TROŠKOVNIK
13. | Nabava i postava izolacijskih ploča za sprječavanje toplinskih mostova uz podnožje fasadnih zidova i rubne nadtemeljne zidove sa vanjske strane. Izolacijske ploče od extrudiranog polistirena debljine 10 cm postavljaju se u visini od 50 cm od kote završno uređenog terena te dodatno učvršćuju PVC tiplama. Stavka uključuje ugradnju čepaste folije. Gornju polovicu izolacijske ploče debljine 10 cm (pojas od cca 40 cm) obraditi dvostrukim gletanjem uz ugradnju staklene mrežice, kao priprema za bojanje silikonsko - silikatnom bojom. Obračunati prema stvarno ugrađenim količinama, ovjerenim kroz građevinsku knjigu. Uključen sav potreban rad, materijal, transport, čišćenje radnog mjesta nakon završenih radova, te sve potrebno za potpuno dovršenje rada. postava izolacijskih ploča d= 10 cm
Redni broj predračuna: |  | Jedinica mjere: | Ukupna količina po predračunu: | Jedinična cijena: | Izvršena količina radova:
13. |  | m² | 106.43 | 19 | mjesečno | ukupno
| OKONČANO |  |  |  | 106.43
| Okončana situacija |  |  |  |  | 106.43
| SVIBANJ/2021 |  |  |  | 0
| Okončana situacija |  |  |  |  | 0.8
| IZVODITELJ: |  |  | NADZOR :
Uložak u građevinsku knjigu:

## GK0065-13.
GRAĐEVINA : |  | DICMO test
OPIS RADOVA : |  | ARHITEKTONSKI TROŠKOVNIK
13. | obrada izolacijskih ploča
Redni broj predračuna: |  | Jedinica mjere: | Ukupna količina po predračunu: | Jedinična cijena: | Izvršena količina radova:
13. |  | m² | 51.32 | 15 | mjesečno | ukupno
| OKONČANO |  |  |  | 51.32
| Okončana situacija |  |  |  |  | 51.32
| SVIBANJ/2021 |  |  |  | 0
| Okončana situacija |  |  |  |  | 0.8
| IZVODITELJ: |  |  | NADZOR :
Uložak u građevinsku knjigu:

## GK0066-13.
GRAĐEVINA : |  | DICMO test
OPIS RADOVA : |  | ARHITEKTONSKI TROŠKOVNIK
13. | čepasta folija
Redni broj predračuna: |  | Jedinica mjere: | Ukupna količina po predračunu: | Jedinična cijena: | Izvršena količina radova:
13. |  | m² | 55.11 | 2 | mjesečno | ukupno
| OKONČANO |  |  |  | 55.11
| Okončana situacija |  |  |  |  | 55.11
| SVIBANJ/2021 |  |  |  | 0
| Okončana situacija |  |  |  |  | 0.8
| IZVODITELJ: |  |  | NADZOR :
Uložak u građevinsku knjigu:

## GK0067-13.
GRAĐEVINA : |  | DICMO test
OPIS RADOVA : |  | ARHITEKTONSKI TROŠKOVNIK
13. | Nabava i postava izolacijskih ploča na pod terasa prizemlja. Ploče od ekstrudiranog polistirena debljine 3cm postavljaju se horizontalno na pod terasa prizemlja. Stavka uključuje nabavu i postavu PE folije na koju se postavlja ekstrudirani polistiren. Obračunati prema stvarno ugrađenim količinama, ovjerenim kroz građevinsku knjigu. Uključen sav potreban rad, materijal, transport, čišćenje radnog mjesta nakon završenih radova, te sve potrebno za potpuno dovršenje rada. ekstrudirani polistiren 3 cm
Redni broj predračuna: |  | Jedinica mjere: | Ukupna količina po predračunu: | Jedinična cijena: | Izvršena količina radova:
13. |  | m² | 222 | 8 | mjesečno | ukupno
| OKONČANO |  |  |  | 222
| Okončana situacija |  |  |  |  | 222
| SVIBANJ/2021 |  |  |  | 0
| Okončana situacija |  |  |  |  | 0.8
| IZVODITELJ: |  |  | NADZOR :
Uložak u građevinsku knjigu:

## GK0068-13.
GRAĐEVINA : |  | DICMO test
OPIS RADOVA : |  | ARHITEKTONSKI TROŠKOVNIK
13. | Nabava i postava toplinske izolacije podova prostorija podruma i prizemlja zgrade. Sastoji se od ploča ekspandiranog polistirena ukupne debljine 7 cm (min. λ = 0.037 W/mK) + 2 cm (min. λ = 0.042 W/mK), gustoće 25 kg/m3 na koje se u postavljaju ploče raster čepastog stiropora za podno grijanje 3,1 cm (debljina izolacije 1,1 cm) prekrivene originalnom PVC zaštitom. Ekstrudirani polistiren se postavlja na PE foliju s potrebnim preklopima i lijepljenjem spojeva samoljepljivom trakom te postavom rubne dilatacijske trake debljine 1 cm. U jediničnoj cijeni sadržan je rad, materijal, te sve ostalo potrebno za potpuno dovršenje rada. Uključena izrada dilatacije slojeva poda i zida, sav potreban rad, materijal, transport, čišćenje radnog mjesta nakon završenih radova, te sve potrebno za potpuno dovršenje rada. Obračun je po m² tlocrtne površine, ovjereno kroz građevinsku knjigu ekspandiran polistiren 5 cm (min. λ = 0.037 W/mK)
Redni broj predračuna: |  | Jedinica mjere: | Ukupna količina po predračunu: | Jedinična cijena: | Izvršena količina radova:
13. |  | m² | 611 | 11.2 | mjesečno | ukupno
| OKONČANO |  |  |  | 611
| Okončana situacija |  |  |  |  | 611
| SVIBANJ/2021 |  |  |  | 0
| Okončana situacija |  |  |  |  | 0.8
| IZVODITELJ: |  |  | NADZOR :
Uložak u građevinsku knjigu:

## GK0069-13.
GRAĐEVINA : |  | DICMO test
OPIS RADOVA : |  | ARHITEKTONSKI TROŠKOVNIK
13. | ekspanirani polistiren 2 cm (min. λ = 0.042 W/mK)
Redni broj predračuna: |  | Jedinica mjere: | Ukupna količina po predračunu: | Jedinična cijena: | Izvršena količina radova:
13. |  | m² | 611 | 5.2 | mjesečno | ukupno
| OKONČANO |  |  |  | 611
| Okončana situacija |  |  |  |  | 611
| SVIBANJ/2021 |  |  |  | 0
| Okončana situacija |  |  |  |  | 0.8
| IZVODITELJ: |  |  | NADZOR :
Uložak u građevinsku knjigu:

## GK0070-13.
GRAĐEVINA : |  | DICMO test
OPIS RADOVA : |  | ARHITEKTONSKI TROŠKOVNIK
13. | čepasti stiropor za podno grijanje 3,1 cm
Redni broj predračuna: |  | Jedinica mjere: | Ukupna količina po predračunu: | Jedinična cijena: | Izvršena količina radova:
13. |  | m² | 572.2 | 2 | mjesečno | ukupno
| OKONČANO |  |  |  | 572.2
| Okončana situacija |  |  |  |  | 572.2
| SVIBANJ/2021 |  |  |  | 0
| Okončana situacija |  |  |  |  | 0.8
| IZVODITELJ: |  |  | NADZOR :
Uložak u građevinsku knjigu:

## GK0071-13.
GRAĐEVINA : |  | DICMO test
OPIS RADOVA : |  | ARHITEKTONSKI TROŠKOVNIK
13. | GK samonosivi strop
Redni broj predračuna: |  | Jedinica mjere: | Ukupna količina po predračunu: | Jedinična cijena: | Izvršena količina radova:
13. |  | m2 | 451.2 | 39.1 | mjesečno | ukupno
| OKONČANO |  |  |  | 451.2
| Okončana situacija |  |  |  |  | 451.2
| SVIBANJ/2021 |  |  |  | 0
| Okončana situacija |  |  |  |  | 0.8
| IZVODITELJ: |  |  | NADZOR :
Uložak u građevinsku knjigu:

## GK0072-13.
GRAĐEVINA : |  | DICMO test
OPIS RADOVA : |  | ARHITEKTONSKI TROŠKOVNIK
13. | - izrada vertikala GK pločama
Redni broj predračuna: |  | Jedinica mjere: | Ukupna količina po predračunu: | Jedinična cijena: | Izvršena količina radova:
13. |  | m2 | 3 | 39.1 | mjesečno | ukupno
| OKONČANO |  |  |  | 3
| Okončana situacija |  |  |  |  | 3
| SVIBANJ/2021 |  |  |  | 0
| Okončana situacija |  |  |  |  | 0.8
| IZVODITELJ: |  |  | NADZOR :
Uložak u građevinsku knjigu:

## GK0073-13.
GRAĐEVINA : |  | DICMO test
OPIS RADOVA : |  | ARHITEKTONSKI TROŠKOVNIK
13. | - izrada kanala GK pločama
Redni broj predračuna: |  | Jedinica mjere: | Ukupna količina po predračunu: | Jedinična cijena: | Izvršena količina radova:
13. |  | m2 | 80 | 39.1 | mjesečno | ukupno
| OKONČANO |  |  |  | 80
| Okončana situacija |  |  |  |  | 80
| SVIBANJ/2021 |  |  |  | 0
| Okončana situacija |  |  |  |  | 0.8
| IZVODITELJ: |  |  | NADZOR :
Uložak u građevinsku knjigu:

## GK0074-13.
GRAĐEVINA : |  | DICMO test
OPIS RADOVA : |  | ARHITEKTONSKI TROŠKOVNIK
13. | Dobava i ugradnja revizijskih okana instalacijskih kanala-vertikala unutar objekta . Obračun po komadu 20 X 20 cm
Redni broj predračuna: |  | Jedinica mjere: | Ukupna količina po predračunu: | Jedinična cijena: | Izvršena količina radova:
13. |  | kom | 10 | 45 | mjesečno | ukupno
| OKONČANO |  |  |  | 10
| Okončana situacija |  |  |  |  | 10
| SVIBANJ/2021 |  |  |  | 0
| Okončana situacija |  |  |  |  | 0.8
| IZVODITELJ: |  |  | NADZOR :
Uložak u građevinsku knjigu:

## GK0075-13.
GRAĐEVINA : |  | DICMO test
OPIS RADOVA : |  | ARHITEKTONSKI TROŠKOVNIK
13. | 30 X 30 cm
Redni broj predračuna: |  | Jedinica mjere: | Ukupna količina po predračunu: | Jedinična cijena: | Izvršena količina radova:
13. |  | kom | 10 | 50 | mjesečno | ukupno
| OKONČANO |  |  |  | 10
| Okončana situacija |  |  |  |  | 10
| SVIBANJ/2021 |  |  |  | 0
| Okončana situacija |  |  |  |  | 0.8
| IZVODITELJ: |  |  | NADZOR :
Uložak u građevinsku knjigu:

## GK0076-13.
GRAĐEVINA : |  | DICMO test
OPIS RADOVA : |  | ARHITEKTONSKI TROŠKOVNIK
13. | 40 X 40 cm
Redni broj predračuna: |  | Jedinica mjere: | Ukupna količina po predračunu: | Jedinična cijena: | Izvršena količina radova:
13. |  | kom | 10 | 60 | mjesečno | ukupno
| OKONČANO |  |  |  | 10
| Okončana situacija |  |  |  |  | 10
| SVIBANJ/2021 |  |  |  | 0
| Okončana situacija |  |  |  |  | 0.8
| IZVODITELJ: |  |  | NADZOR :
Uložak u građevinsku knjigu:

## GK0077-13.
GRAĐEVINA : |  | DICMO test
OPIS RADOVA : |  | ARHITEKTONSKI TROŠKOVNIK
13. | Izrada, dobava i RAL ugradnja dvokrilnih PVC vrata (U= 1,1 W/m2K) od višekomornih PVC profila, RAL 9010 - završna obrada plastifikacijom, s punom PVC sendvič ispunom. Unutarnja vrata sastoje se od dovkrilnih zaokretnih vrata s fkisnim nadsvijetlom svijetlih dimenzija160/270 cm. Vrata imaju mehanizam za samozatvaranje te bravu prema EN1125 ili jednakovrijedno (Norma EN1125 ili jednakovrijedno odnosi se na: Građevni okovi - Dijelovi izlaza za nuždu za upotrebu na evakuacijskim putovima - Zahtjevi i ispitne metode). Vrata sa svim potrebnim ojačanjima, pripadajućim okovima, slijepim okvirom, komplet vanjski rukohvat, brava, komplet ključeva i mehanizam za samozatvaranje, sve prema shemi stolarije. Okov vrata prema EN1125 ili jednakovrijedno. Ugradnja uključuje dopremu na gradilište, ugradnju, sastavljanje sa svim potrebnim materijalom i priborom potrebnim za potpuno dovršenje radova. Prije izrade obavezno kontrolirati mjere na građevini. U cijenu uključen okov, sva vezna sredstva za postavu, opšavi, slijepi okvir i ostakljenje, do potpune gotovosti. shema stolarije 1 - vrata 160/270
Redni broj predračuna: |  | Jedinica mjere: | Ukupna količina po predračunu: | Jedinična cijena: | Izvršena količina radova:
13. |  | kom | 2 | 1150 | mjesečno | ukupno
| OKONČANO |  |  |  | 2
| Okončana situacija |  |  |  |  | 2
| SVIBANJ/2021 |  |  |  | 0
| Okončana situacija |  |  |  |  | 0.8
| IZVODITELJ: |  |  | NADZOR :
Uložak u građevinsku knjigu:

## GK0078-13.
GRAĐEVINA : |  | DICMO test
OPIS RADOVA : |  | ARHITEKTONSKI TROŠKOVNIK
13. | Izrada, dobava i RAL ugradnja PVC staklenih ulaznih vrata (U≤ 1,25w/m2/K) od višekomornih PVC profila s prekinutim termičkim mostom, RAL 9010 - završna obrada plastifikacijom. Ulazna ostakljena vrata su dimenzija 110/270 cm. Ostakljenje je sigurnosnim kaljenim trostrukim IZO staklom s LowE premazom i međuprostorom punjenim argonom (Ug= 0,9 W/m2K). Vrata sa svim potrebnim ojačanjima, pripadajućim okovima, s panik bravom prema EN179 ili jednakovrijedno, kompletom ključeva, ventus mehanizmom, mehanizmom za samozatvaranje i slijepim okvirom, sve prema shema stolarije. Norma EN179 ili jednakovrijedno odnosi se na: građevni okovi - naprave izlaza za nuždu s kvakom ili pritisnom pločom za upotrebu na evakuacijskim putovima - Zahtjevi i ispitne metode). Ugradnja uključuje dopremu na gradilište, ugradnju, sastavljanje sa svim potrebnim materijalom i priborom potrebnim za potpuno dovršenje radova. Prije izrade obavezno kontrolirati mjere na građevini. U cijenu uključen okov, sva vezna sredstva za postavu, opšavi, slijepi okvir i ostakljenje, do potpune gotovosti. Unos jednakovrijedne norme: EN179___________________________ shema stolarije 2 - vrata 110/270 cm
Redni broj predračuna: |  | Jedinica mjere: | Ukupna količina po predračunu: | Jedinična cijena: | Izvršena količina radova:
13. |  | kom | 2 | 1550 | mjesečno | ukupno
| OKONČANO |  |  |  | 2
| Okončana situacija |  |  |  |  | 2
| SVIBANJ/2021 |  |  |  | 0
| Okončana situacija |  |  |  |  | 0.8
| IZVODITELJ: |  |  | NADZOR :
Uložak u građevinsku knjigu:

## GK0079-13.
GRAĐEVINA : |  | DICMO test
OPIS RADOVA : |  | ARHITEKTONSKI TROŠKOVNIK
13. | Izrada, dobava i RAL ugradnja PVC staklenih ulaznih vrata (U≤ 1,25w/m2/K) od višekomornih PVC profila s prekinutim termičkim mostom, RAL 9010 - završna obrada plastifikacijom. Ulazna ostakljena vrata su dimenzija 110/270 cm. Ostakljenje je sigurnosnim kaljenim trostrukim IZO staklom s LowE premazom i međuprostorom punjenim argonom (Ug= 0,9 W/m2K). Vrata sa svim potrebnim ojačanjima, pripadajućim okovima,bez panik brave prema EN179 ili jednakovrijedno, kompletom ključeva, ventus mehanizmom, mehanizmom za samozatvaranje i slijepim okvirom, sve prema shema stolarije. Norma EN179 se odnosi na: građevni okovi - naprave izlaza za nuždu s kvakom ili pritisnom pločom za upotrebu na evakuacijskim putovima - Zahtjevi i ispitne metode). Ugradnja uključuje dopremu na gradilište, ugradnju, sastavljanje sa svim potrebnim materijalom i priborom potrebnim za potpuno dovršenje radova. Prije izrade obavezno kontrolirati mjere na građevini. U cijenu uključen okov, sva vezna sredstva za postavu, opšavi, slijepi okvir i ostakljenje, do potpune gotovosti. Unos jednakovrijedne norme: EN179___________________________ shema stolarije 2A - vrata 110/270 cm
Redni broj predračuna: |  | Jedinica mjere: | Ukupna količina po predračunu: | Jedinična cijena: | Izvršena količina radova:
13. |  | kom | 2 | 1550 | mjesečno | ukupno
| OKONČANO |  |  |  | 2
| Okončana situacija |  |  |  |  | 2
| SVIBANJ/2021 |  |  |  | 0
| Okončana situacija |  |  |  |  | 0.8
| IZVODITELJ: |  |  | NADZOR :
Uložak u građevinsku knjigu:

## GK0080-13.
GRAĐEVINA : |  | DICMO test
OPIS RADOVA : |  | ARHITEKTONSKI TROŠKOVNIK
13. | Izrada, dobava i RAL ugradnja prozora (U= 1,1 W/m2K) od višekomornih PVC profila s prekinutim termičkim mostom, RAL 9010 - završna obrada plastifikacijom. Višedijelni prozor sastoji se od jednog otklopno-zaokretnog krila, jednog zaokretnog i jednog otklopnog krila te vanjske PVC plastificirane klupčice (dubine 18 cm) s PVC završecima, RAL usklađen sa stolarijom. Stavka uključuje nabavu i ugradnju komarnika. Ostakljenje trostrukim IZO staklima sa LowE premazom, međuprostor punjen argonom (Ug= 0,9 W/m2K). Prozor sa svim potrebnim ojačanjima, kompletnim okovom, mehanizmom za otvaranje na donjoj trećini profila i ventus okovom. Ugradnja uključuje dopremu na gradilište, ugradnju, sastavljanje sa svim potrebnim materijalom i priborom potrebnim za potpuno dovršenje radova. Prije izrade obavezno kontrolirati mjere na građevini. U cijenu uključen okov, sva vezna sredstva za postavu, opšavi, slijepi okvir i ostakljenje, do potpune gotovosti. shema stolarije 3 - prozor 150/170 cm
Redni broj predračuna: |  | Jedinica mjere: | Ukupna količina po predračunu: | Jedinična cijena: | Izvršena količina radova:
13. |  | kom | 5 | 640 | mjesečno | ukupno
| OKONČANO |  |  |  | 5
| Okončana situacija |  |  |  |  | 5
| SVIBANJ/2021 |  |  |  | 0
| Okončana situacija |  |  |  |  | 0.8
| IZVODITELJ: |  |  | NADZOR :
Uložak u građevinsku knjigu:

## GK0081-13.
GRAĐEVINA : |  | DICMO test
OPIS RADOVA : |  | ARHITEKTONSKI TROŠKOVNIK
13. | Izrada, dobava i ugradnja višedijelne staklene stijene (U= 1,1 W/m2K) od višekomornih PVC profila s prekinutim termičkim mostom, RAL 9010 - završna obrada plastifikacijom. Višedijelna staklena stijena sastoji se od tri otklopno-zaokretna krila, tri zaokretna i tri otklopna krila, te vanjske PVC plastificirane klupčice (dubine 18 cm) s PVC završecima. Stavka uključuje nabavu i ugradnju komarnika. Ostakljenje trostrukim IZO staklima sa LowE premazom, međuprostor punjen argonom (Ug= 0,9 W/m2K). Prozor sa svim potrebnim ojačanjima, kompletnim okovom, mehanizmom za otvaranje na donjoj trećini profila i ventus okovom. Ugradnja uključuje dopremu na gradilište, ugradnju, sastavljanje sa svim potrebnim materijalom i priborom potrebnim za potpuno dovršenje radova. Prije izrade obavezno kontrolirati mjere na građevini. U cijenu uključen okov, sva vezna sredstva za postavu, opšavi, slijepi okvir i ostakljenje, do potpune gotovosti. shema stolarije 4 - višedijelana staklena stijena 300/170 cm
Redni broj predračuna: |  | Jedinica mjere: | Ukupna količina po predračunu: | Jedinična cijena: | Izvršena količina radova:
13. |  | kom | 8 | 1580 | mjesečno | ukupno
| OKONČANO |  |  |  | 8
| Okončana situacija |  |  |  |  | 8
| SVIBANJ/2021 |  |  |  | 0
| Okončana situacija |  |  |  |  | 0.8
| IZVODITELJ: |  |  | NADZOR :
Uložak u građevinsku knjigu:

## GK0082-13.
GRAĐEVINA : |  | DICMO test
OPIS RADOVA : |  | ARHITEKTONSKI TROŠKOVNIK
13. | Izrada, dobava i RAL ugradnja prozora (U= 1,1 W/m2K) od višekomornih PVC profila s prekinutim termičkim mostom, RAL 9010 - završna obrada plastifikacijom. Prozor sastoji se od jednog otklopno-zaokretnog krila, te vanjske PVC plastificirane klupčice (dubine 18 cm) s PVC završecima. Stavka uključuje nabavu i ugradnju komarnika. Ostakljenje trostrukim IZO staklima sa LowE premazom, međuprostor punjen argonom (Ug= 0,9 W/m2K). Prozor sa svim potrebnim ojačanjima, kompletnim okovom, mehanizmom za otvaranje na donjoj trećini profila i ventus okovom. Ugradnja uključuje dopremu na gradilište, ugradnju, sastavljanje sa svim potrebnim materijalom i priborom potrebnim za potpuno dovršenje radova. Prije izrade obavezno kontrolirati mjere na građevini. U cijenu uključen okov, sva vezna sredstva za postavu, opšavi, slijepi okvir i ostakljenje, do potpune gotovosti. shema stolarije 5 - prozor 60/120 cm
Redni broj predračuna: |  | Jedinica mjere: | Ukupna količina po predračunu: | Jedinična cijena: | Izvršena količina radova:
13. |  | kom | 3 | 290 | mjesečno | ukupno
| OKONČANO |  |  |  | 3
| Okončana situacija |  |  |  |  | 3
| SVIBANJ/2021 |  |  |  | 0
| Okončana situacija |  |  |  |  | 0.8
| IZVODITELJ: |  |  | NADZOR :
Uložak u građevinsku knjigu:

## GK0083-13.
GRAĐEVINA : |  | DICMO test
OPIS RADOVA : |  | ARHITEKTONSKI TROŠKOVNIK
13. | Izrada, dobava i RAL ugradnja PVC staklenih ulaznih vrata (U= 1,1 W/m2K) od višekomornih PVC profila s prekinutim termičkim mostom, RAL 9010 - završna obrada plastifikacijom. Ulazna vrata sastoje se od dvokrilnih zaokretnih vrata s fikisnim nadsvijetlom 180/270 cm . Vrata imaju mehanizam za samozatvaranje te bravu prema EN179 ili jednakovrijedno. Ostakljenje trostrukim IZO staklima sa LowE premazom, međuprostor punjen argonom (Ug= 0,9 W/m2K). Vrata sa svim potrebnim ojačanjima, pripadajućim okovima te letvom na oba krila, komplet bravom prema EN179 ili jednakovrijenom, kompletom ključeva, i slijepim okvirom, sve prema shemi stolarije. Norma EN179 se odnosi na: Građevni okovi - Naprave izlaza za nuždu s kvakom ili pritisnom pločom za upotrebu na evakuacijskim putovima - Zahtjevi i ispitne metode. Ugradnja uključuje dopremu na gradilište, ugradnju, sastavljanje sa svim potrebnim materijalom i priborom potrebnim za potpuno dovršenje radova. Prije izrade obavezno kontrolirati mjere na građevini. U cijenu uključen okov, sva vezna sredstva za postavu, opšavi, slijepi okvir i ostakljenje, do potpune gotovosti. shema stolarije 6 - vrata 180/270 cm
Redni broj predračuna: |  | Jedinica mjere: | Ukupna količina po predračunu: | Jedinična cijena: | Izvršena količina radova:
13. |  | kom | 4 | 2180 | mjesečno | ukupno
| OKONČANO |  |  |  | 4
| Okončana situacija |  |  |  |  | 4
| SVIBANJ/2021 |  |  |  | 0
| Okončana situacija |  |  |  |  | 0.8
| IZVODITELJ: |  |  | NADZOR :
Uložak u građevinsku knjigu:

## GK0084-13.
GRAĐEVINA : |  | DICMO test
OPIS RADOVA : |  | ARHITEKTONSKI TROŠKOVNIK
13. | Izrada, dobava i RAL ugradnja višedijelne staklene stijene (U= 1,1 W/m2K) od višekomornih PVC profila s prekinutim termičkim mostom, RAL 9010 - završna obrada plastifikacijom. Višedijelna staklena stijena sastoji se od dva otklopno-zaokretna krila, i tri zaokretna, te vanjske PVC plastificirane klupčice (dubine 18 cm) s PVC završecima, RAL usklađen sa stolarijom. Stavka uključuje nabavu i ugradnju komarnika. Ostakljenje trostrukim IZO staklima sa LowE premazom, međuprostor punjen argonom (Ug= 0,9 W/m2K). Prozor sa svim potrebnim ojačanjima, kompletnim okovom, mehanizmom za otvaranje na donjoj trećini profila i ventus okovom. Ugradnja uključuje dopremu na gradilište, ugradnju, sastavljanje sa svim potrebnim materijalom i priborom potrebnim za potpuno dovršenje radova. Prije izrade obavezno kontrolirati mjere na građevini. U cijenu uključen okov, sva vezna sredstva za postavu, opšavi, slijepi okvir i ostakljenje, do potpune gotovosti. shema stolarije 7 - višedijelana staklena stijena 200/60 cm
Redni broj predračuna: |  | Jedinica mjere: | Ukupna količina po predračunu: | Jedinična cijena: | Izvršena količina radova:
13. |  | kom | 3 | 320 | mjesečno | ukupno
| OKONČANO |  |  |  | 3
| Okončana situacija |  |  |  |  | 3
| SVIBANJ/2021 |  |  |  | 0
| Okončana situacija |  |  |  |  | 0.8
| IZVODITELJ: |  |  | NADZOR :
Uložak u građevinsku knjigu:

## GK0085-13.
GRAĐEVINA : |  | DICMO test
OPIS RADOVA : |  | ARHITEKTONSKI TROŠKOVNIK
13. | Izrada, dobava i RAL ugradnja višedijelne staklene stijene (U= 1,1 W/m2K) od višekomornih PVC profila s prekinutim termičkim mostom, RAL 9010 - završna obrada plastifikacijom. Višedijelna staklena stijena sastoji se od dva otklopno-zaokretna krila, i tri zaokretna, te vanjske PVC plastificirane klupčice (dubine 18 cm) s PVC završecima, RAL usklađen sa stolarijom. Stavka uključuje nabavu i ugradnju komarnika. Ostakljenje trostrukim IZO staklima sa LowE premazom, međuprostor punjen argonom (Ug= 0,9 W/m2K). Prozor sa svim potrebnim ojačanjima, kompletnim okovom, mehanizmom za otvaranje na donjoj trećini profila i ventus okovom. Ugradnja uključuje dopremu na gradilište, ugradnju, sastavljanje sa svim potrebnim materijalom i priborom potrebnim za potpuno dovršenje radova. Prije izrade obavezno kontrolirati mjere na građevini. U cijenu uključen okov, sva vezna sredstva za postavu, opšavi, slijepi okvir i ostakljenje, do potpune gotovosti. shema stolarije 8 - višedijelana staklena stijena 225/60 cm
Redni broj predračuna: |  | Jedinica mjere: | Ukupna količina po predračunu: | Jedinična cijena: | Izvršena količina radova:
13. |  | kom | 1 | 320 | mjesečno | ukupno
| OKONČANO |  |  |  | 1
| Okončana situacija |  |  |  |  | 1
| SVIBANJ/2021 |  |  |  | 0
| Okončana situacija |  |  |  |  | 0.8
| IZVODITELJ: |  |  | NADZOR :
Uložak u građevinsku knjigu:

## GK0086-13.
GRAĐEVINA : |  | DICMO test
OPIS RADOVA : |  | ARHITEKTONSKI TROŠKOVNIK
13. | Izrada, dobava i ugradnja vatrootpornih (EI 60 - C) jednokrilnih zaokretnih vrata RAL 9010 - završna obrada plastifikacijom. Dovratnik je vatrootporni, čelični, plastificirani, ispunjen mineralnom vunom. Krilo je glatko, čelično, plastificirano, ispunjeno mineralnom vunom. Vrata imaju mehanizam za samozatvaranje te bravu prema EN1125 ili jednakovrijedno (Norma EN1125 se odnosi na: Građevni okovi - Dijelovi izlaza za nuždu s proitisnom šipkom za upotrebu na evakuacijskim putovima - Zahtjevi i ispitne metode). Vrata sa svim potrebnim ojačanjima, pripadajućim okovima, slijepim okvirom, čeličnom plastificiranom kvakom sa štitom i mehanizmom za samozatvaranje, brava, komplet ključeva, sve prema shemi stolarije. Okov vrata prema EN1125 ili jednakovrijedno. Ugradnja uključuje dopremu na gradilište, ugradnju, sastavljanje sa svim potrebnim materijalom i priborom potrebnim za potpuno dovršenje radova. Prije izrade obavezno kontrolirati mjere na građevini. U cijenu uključen okov, sva vezna sredstva za postavu, opšavi, slijepi okvir i ostakljenje, do potpune gotovosti. shema unutarnje protupožarne bravarije V1 - vrata 110/210
Redni broj predračuna: |  | Jedinica mjere: | Ukupna količina po predračunu: | Jedinična cijena: | Izvršena količina radova:
13. |  | kom | 2 | 1503 | mjesečno | ukupno
| OKONČANO |  |  |  | 2
| Okončana situacija |  |  |  |  | 2
| SVIBANJ/2021 |  |  |  | 0
| Okončana situacija |  |  |  |  | 0.8
| IZVODITELJ: |  |  | NADZOR :
Uložak u građevinsku knjigu:

## GK0087-13.
GRAĐEVINA : |  | DICMO test
OPIS RADOVA : |  | ARHITEKTONSKI TROŠKOVNIK
13. | Izrada, dobava i ugradnja vatrootpornih (EI 60-C) jednokrilnih zaokretnih vrata s ostakljenjem, RAL 9010 - završna obrada plastifikacijom Dovratnik je vatrootporni, čelični, plastificirani, ispunjen mineralnom vunom. Krilo je glatko, čelično, plastificirano, ispunjeno mineralnom vunom i s dvostrukim IZO staklom, sigurnosno-lamelirano, Vrata imaju mehanizam za samozatvaranje te bravu prema EN1125 ili jednakovrijedno (Norma EN1125 se odnosi na: Građevni okovi - Dijelovi izlaza za nuždu s proitisnom šipkom za upotrebu na evakuacijskim putovima - Zahtjevi i ispitne metode). Vrata sa svim potrebnim ojačanjima, pripadajućim okovima, slijepim okvirom, čeličnom plastificiranom kvakom sa štitom i mehanizmom za samozatvaranje, brava, komplet ključeva, sve prema shemi stolarije. Okov vrata prema EN1125 ili jednakovrijedno. Ugradnja uključuje dopremu na gradilište, ugradnju, sastavljanje sa svim potrebnim materijalom i priborom potrebnim za potpuno dovršenje radova. Prije izrade obavezno kontrolirati mjere na građevini. U cijenu uključen okov, sva vezna sredstva za postavu, opšavi, slijepi okvir i ostakljenje, do potpune gotovosti. shema unutarnje protupožarne bravarije V2 - vrata 70/210
Redni broj predračuna: |  | Jedinica mjere: | Ukupna količina po predračunu: | Jedinična cijena: | Izvršena količina radova:
13. |  | kom | 1 | 1875 | mjesečno | ukupno
| OKONČANO |  |  |  | 1
| Okončana situacija |  |  |  |  | 1
| SVIBANJ/2021 |  |  |  | 0
| Okončana situacija |  |  |  |  | 0.8
| IZVODITELJ: |  |  | NADZOR :
Uložak u građevinsku knjigu:

## GK0088-13.
GRAĐEVINA : |  | DICMO test
OPIS RADOVA : |  | ARHITEKTONSKI TROŠKOVNIK
13. | Izrada, dobava i ugradnja vatrootpornog (EI 60-C) jednokrilnih zaokretnog prozora s ostakljenjem, iskazanih u svijetloj mjeri, dimenzija 80/80, RAL 9010 - završna obrada plastifikacijom Dovratnik je vatrootporni, čelični, plastificirani, ispunjen mineralnom vunom. Krilo je glatko, čelično, plastificirano, ispunjeno mineralnom vunom i s dvostrukim IZO staklom, sigurnosno-lamelirano, Prozor sa svim potrebnim ojačanjima, pripadajućim okovima, slijepim okvirom, čeličnom plastificiranom kvakom sa štitom, sve prema shemi stolarije. Okov vrata prema EN1125 ili jednakovrijedno. Ugradnja uključuje dopremu na gradilište, ugradnju, sastavljanje sa svim potrebnim materijalom i priborom potrebnim za potpuno dovršenje radova. Prije izrade obavezno kontrolirati mjere na građevini. U cijenu uključen okov, sva vezna sredstva za postavu, opšavi, slijepi okvir i ostakljenje, do potpune gotovosti. shema unutarnje protupožarne bravarije V3 - prozor 80/80
Redni broj predračuna: |  | Jedinica mjere: | Ukupna količina po predračunu: | Jedinična cijena: | Izvršena količina radova:
13. |  | kom | 1 | 1218 | mjesečno | ukupno
| OKONČANO |  |  |  | 1
| Okončana situacija |  |  |  |  | 1
| SVIBANJ/2021 |  |  |  | 0
| Okončana situacija |  |  |  |  | 0.8
| IZVODITELJ: |  |  | NADZOR :
Uložak u građevinsku knjigu:

## GK0089-13.
GRAĐEVINA : |  | DICMO test
OPIS RADOVA : |  | ARHITEKTONSKI TROŠKOVNIK
13. | Izrada, dobava i ugradnja vatrootpornih (EI 60-C) jednokrilnih zaokretnih ulaznih vrata s ostakljenjem, RAL 9010 - završna obrada plastifikacijom Dovratnik je vatrootporni, čelični, plastificirani, ispunjen mineralnom vunom. Krilo je glatko, čelično, plastificirano, ispunjeno mineralnom vunom i s dvostrukim IZO staklom, sigurnosno-lamelirano, Vrata imaju mehanizam za samozatvaranje te bravu prema EN1125 ili jednakovrijedno (Norma EN1125 se odnosi na: Građevni okovi - Dijelovi izlaza za nuždu s protisnom šipkom za upotrebu na evakuacijskim putovima - Zahtjevi i ispitne metode). Vrata sa svim potrebnim ojačanjima, pripadajućim okovima, slijepim okvirom, čeličnom plastificiranom kvakom sa štitom i mehanizmom za samozatvaranje, brava, komplet ključeva, sve prema shemi stolarije. Okov vrata prema EN1125 ili jednakovrijedno. Ugradnja uključuje dopremu na gradilište, ugradnju, sastavljanje sa svim potrebnim materijalom i priborom potrebnim za potpuno dovršenje radova. Prije izrade obavezno kontrolirati mjere na građevini. U cijenu uključen okov, sva vezna sredstva za postavu, opšavi, slijepi okvir i ostakljenje, do potpune gotovosti. shema vanjske protupožarne bravarije V4 vrata EI 60-C 160/270 cm
Redni broj predračuna: |  | Jedinica mjere: | Ukupna količina po predračunu: | Jedinična cijena: | Izvršena količina radova:
13. |  | kom | 1 | 6140 | mjesečno | ukupno
| OKONČANO |  |  |  | 1
| Okončana situacija |  |  |  |  | 1
| SVIBANJ/2021 |  |  |  | 0
| Okončana situacija |  |  |  |  | 0.8
| IZVODITELJ: |  |  | NADZOR :
Uložak u građevinsku knjigu:

## GK0090-13.
GRAĐEVINA : |  | DICMO test
OPIS RADOVA : |  | ARHITEKTONSKI TROŠKOVNIK
13. | Izrada, dobava i montaža kontinuirane ograde stepenica s dvostrukim rukohvatom od ALU plastificiranih profila s vertikalnom ispunom. Završna obrada plastifikacijom u RAL: siva boja 7001. Visina ograde iznosi 1,0 m. Ugradnja je tlocrtna u AB konstrukciju s uključenim svim spojnim materijalom. Stupovi dim. Ø40 mm, horizontalna ispuna (okvir) dim. Ø40 mm, dvostruki rukohvat dim. Ø40 mm, vertikalna ispuna dim. Ø16 mm, na razmaku cca 12,2 cm (svijetli razmak ne veći od 14 cm). Rukohvat s obrađenim krajevima. Stavka uključuje nosivu konstrukciju postavljenu na jednakim razmacima. Prekide pojedinih segmenata rukohvata izvesti na položajima stupova, a nikako u poljima između stupova. Prije izrade obavezno kontrolirati mjere na građevini. U cijenu uključen sav spojni materijal, rozete, nosiva konstrukcija, do potpune gotovosti. shema unutarnje protupožarne bravarije B1 - ograda280/100
Redni broj predračuna: |  | Jedinica mjere: | Ukupna količina po predračunu: | Jedinična cijena: | Izvršena količina radova:
13. |  | kom | 1 | 600 | mjesečno | ukupno
| OKONČANO |  |  |  | 1
| Okončana situacija |  |  |  |  | 1
| SVIBANJ/2021 |  |  |  | 0
| Okončana situacija |  |  |  |  | 0.8
| IZVODITELJ: |  |  | NADZOR :
Uložak u građevinsku knjigu:

## GK0091-13.
GRAĐEVINA : |  | DICMO test
OPIS RADOVA : |  | ARHITEKTONSKI TROŠKOVNIK
13. | Izrada, dobava i montaža kontinuiranog dvostrukog rukohvata dužine 604 cm stepenica od ALU plastificiranih profila. Završna obrada plastifikacijom u RAL: 7001 Rukohvat postavljen na visinu od 1,0 m mjereno na sredini gazišta, sve prema shemi bravarije. Ugradnja je bočno u AB konstrukciju ili zidani zid s uključenim svim spojnim materijalom. Dvostruki rukohvat dim. Ø40 mm s obrađenim krajevima. Stavka uključuje nosivu konstrukciju postavljenu na jednakim razmacima. Prekide pojedinih segmenata rukohvata izvesti na položajima nosača, a nikako u poljima između nosača. Prije izrade obavezno kontrolirati mjere na građevini. U cijenu uključen sav spojni materijal, rozete, nosiva konstrukcija, do potpune gotovosti. shema unutarnje protupožarne bravarije B2 - rukohvat 604 cm
Redni broj predračuna: |  | Jedinica mjere: | Ukupna količina po predračunu: | Jedinična cijena: | Izvršena količina radova:
13. |  | kom | 1 | 1500 | mjesečno | ukupno
| OKONČANO |  |  |  | 1
| Okončana situacija |  |  |  |  | 1
| SVIBANJ/2021 |  |  |  | 0
| Okončana situacija |  |  |  |  | 0.8
| IZVODITELJ: |  |  | NADZOR :
Uložak u građevinsku knjigu:

## GK0092-13.
GRAĐEVINA : |  | DICMO test
OPIS RADOVA : |  | ARHITEKTONSKI TROŠKOVNIK
13. | Dobava i montaža panel ograde oko parcele Dječijeg Vrtića. Ograda se sastoji od pocinčanih čeličnih stipova presjeka 5x50mm i ispune od čelične žice debljine 4 mm. Završna obrada stupova i čelične žice je plastifikacije, zelene boje. Stavaka uključuje četvora vrata izrađenih od istih materijala kao i ostatak ograde. Vrata sadržu sva potrebna ojačanja, pripadajući okov, komplet vanjskih rukohvata, brava i komplet ključeva. Stupovi se postavljaju na razmaku cca 250 cm, u betonski temelj sama dimenzije 30x80 cm. Visina ograde iznosi 150 cm, Sve opisano dato je u shemi vanjske bravarije B3. shema vanjske bravarije B3 ograda m¹
Redni broj predračuna: |  | Jedinica mjere: | Ukupna količina po predračunu: | Jedinična cijena: | Izvršena količina radova:
13. |  | 188.25 | 28 | 5271 | mjesečno | ukupno
| OKONČANO |  |  |  | 28
| Okončana situacija |  |  |  |  | 28
| SVIBANJ/2021 |  |  |  | 0
| Okončana situacija |  |  |  |  | 0.8
| IZVODITELJ: |  |  | NADZOR :
Uložak u građevinsku knjigu:

## GK0093-13.
GRAĐEVINA : |  | DICMO test
OPIS RADOVA : |  | ARHITEKTONSKI TROŠKOVNIK
13. | vrata
Redni broj predračuna: |  | Jedinica mjere: | Ukupna količina po predračunu: | Jedinična cijena: | Izvršena količina radova:
13. |  | kom | 4 | 400 | mjesečno | ukupno
| OKONČANO |  |  |  | 4
| Okončana situacija |  |  |  |  | 4
| SVIBANJ/2021 |  |  |  | 0
| Okončana situacija |  |  |  |  | 0.8
| IZVODITELJ: |  |  | NADZOR :
Uložak u građevinsku knjigu:

## GK0094-13.
GRAĐEVINA : |  | DICMO test
OPIS RADOVA : |  | ARHITEKTONSKI TROŠKOVNIK
13. | stupovi
Redni broj predračuna: |  | Jedinica mjere: | Ukupna količina po predračunu: | Jedinična cijena: | Izvršena količina radova:
13. |  | kom | 80 | 1 | mjesečno | ukupno
| OKONČANO |  |  |  | 80
| Okončana situacija |  |  |  |  | 80
| SVIBANJ/2021 |  |  |  | 0
| Okončana situacija |  |  |  |  | 0.8
| IZVODITELJ: |  |  | NADZOR :
Uložak u građevinsku knjigu:

## GK0095-13.
GRAĐEVINA : |  | DICMO test
OPIS RADOVA : |  | ARHITEKTONSKI TROŠKOVNIK
13. | Dobava i montaža kliznih vrata panel ograde za ulaz na parking Dječijeg Vrtića. Ograda se sastoji od pocinčanih čeličnih stipova presjeka 5x50 mm i ispune od čelične žice debljine 4 mm. Standardno se ugrađuju na vodilice, koje mogu biti od okrugle šipke ili od L-profila, po kojima kližu odgovarajući kotači.Stavaka uključuje elektro motor s daljinskim uprvljanjem za za otvaranje i zatvaranje kliznih vrata. Završna obrada stupova i čelične žice je plastifikacije, zelene boje. Stavaka uključuje četvora vrata izrađeih od istih materijala kao i ostatak ogrades. Vrata sadrže sva potrebna ojačanja, pripadajući okov, komplet vanjskih rukohvata, brava i komplet ključeva. Dimenzije kliznih vrata panel ograde iznose 550x150 cm, Sve opisano dato je u shemi vanjske bravarije B4. shema vanjske bravarije B4
Redni broj predračuna: |  | Jedinica mjere: | Ukupna količina po predračunu: | Jedinična cijena: | Izvršena količina radova:
13. |  | kom | 1 | 1200 | mjesečno | ukupno
| OKONČANO |  |  |  | 1
| Okončana situacija |  |  |  |  | 1
| SVIBANJ/2021 |  |  |  | 0
| Okončana situacija |  |  |  |  | 0.8
| IZVODITELJ: |  |  | NADZOR :
Uložak u građevinsku knjigu:

## GK0096-13.
GRAĐEVINA : |  | DICMO test
OPIS RADOVA : |  | ARHITEKTONSKI TROŠKOVNIK
13. | Izrada, isporuka i montaža dvodjelnog poklopca od pocinčanog lima debljine d=3 mm. Poklopac se montira na izlazu za evakuaciju. Izlaz ima stijenke od betona debljine 20 cm, iznad terena visine 25 cm. Poklopac mora osigurati vodonepropusnost. Zbog sigurnijeg zatvaranja i otvaranja ugrađuju se dva plinska amortizera. Poklopac se fiksira sa unutarnje strane ručnim zasunima. Stavkom obuhvaćena prethodna antikorozivna zaštita pocinčavanjem kao i završni premaz poliuretanskim bojama po izboru projektanta. U cijenu uključen sav spojni materijal, antikorozivna zaštita, završni premaz, nosiva konstrukcija, montaža do potpune gotovosti. shema vanjske bravarije B5 Dim. zid.otvora 160x160
Redni broj predračuna: |  | Jedinica mjere: | Ukupna količina po predračunu: | Jedinična cijena: | Izvršena količina radova:
13. |  | kom | 1 | 800 | mjesečno | ukupno
| OKONČANO |  |  |  | 1
| Okončana situacija |  |  |  |  | 1
| SVIBANJ/2021 |  |  |  | 0
| Okončana situacija |  |  |  |  | 0.8
| IZVODITELJ: |  |  | NADZOR :
Uložak u građevinsku knjigu:

## GK0097-13.
GRAĐEVINA : |  | DICMO test
OPIS RADOVA : |  | ARHITEKTONSKI TROŠKOVNIK
13. | Izrada, dobava i ugradnja unutarnjih jednokrilnih zaokretnih vrata s nadsvijetlom, RAL 9010, koja osiguravaju zvučnu zaštitu od 30 dB, sve prema shemi stolarije. Dovratnik je troslojni, izrađen iz kombinacije slojeva MDF-a i lameliranog drva, širine 25 cm (usklađen sa debljinom zida). Krilo je izrađeno od dvostrukog MDF-a i ispunom od cjevaste iverice. Staklo je laminirano 3+3 mm, dimenzija prema shemi stolarije. Vrata sa svim potrebnim ojačanjima i pripadajućim okovima, kvakom sa štitom, cilindričnom bravom s kompletom ključeva. Stavka uključuje dopremu cijelih vrata na gradilište i ugradnju. U cijenu stavke uključiti sav rad i materijal potreban za potpuno dovršenje radova. shema unutarnje stolarije S1 - vrata 110/270
Redni broj predračuna: |  | Jedinica mjere: | Ukupna količina po predračunu: | Jedinična cijena: | Izvršena količina radova:
13. |  | kom | 9 | 1023 | mjesečno | ukupno
| OKONČANO |  |  |  | 9
| Okončana situacija |  |  |  |  | 9
| SVIBANJ/2021 |  |  |  | 0
| Okončana situacija |  |  |  |  | 0.8
| IZVODITELJ: |  |  | NADZOR :
Uložak u građevinsku knjigu:

## GK0098-13.
GRAĐEVINA : |  | DICMO test
OPIS RADOVA : |  | ARHITEKTONSKI TROŠKOVNIK
13. | Izrada, dobava i ugradnja unutarnjih jednokrilnih zaokretnih vrata s nadsvijetlom, RAL 9010, koja osiguravaju zvučnu zaštitu od 30 dB, sve prema shemi stolarije. Dovratnik je troslojni, izrađen iz kombinacije slojeva MDF-a i lameliranog drva, širine 10 cm (usklađen sa debljinom zida). Krilo je izrađeno od dvostrukog MDF-a i ispunom od cjevaste iverice. Staklo je laminirano 3+3 mm, dimenzija prema shemi stolarije. Vrata sa svim potrebnim ojačanjima i pripadajućim okovima, kvakom sa štitom, cilindričnom bravom s kompletom ključeva. Stavka uključuje dopremu cijelih vrata na gradilište i ugradnju. U cijenu stavke uključiti sav rad i materijal potreban za potpuno dovršenje radova. shema unutarnje stolarije S2 - vrata 110/270
Redni broj predračuna: |  | Jedinica mjere: | Ukupna količina po predračunu: | Jedinična cijena: | Izvršena količina radova:
13. |  | kom | 3 | 1023 | mjesečno | ukupno
| OKONČANO |  |  |  | 3
| Okončana situacija |  |  |  |  | 3
| SVIBANJ/2021 |  |  |  | 0
| Okončana situacija |  |  |  |  | 0.8
| IZVODITELJ: |  |  | NADZOR :
Uložak u građevinsku knjigu:

## GK0099-13.
GRAĐEVINA : |  | DICMO test
OPIS RADOVA : |  | ARHITEKTONSKI TROŠKOVNIK
13. | Izrada, dobava i ugradnja unutarnjih jednokrilnih zaokretnih vrata, RAL 9010, koja osiguravaju zvučnu zaštitu od 30 dB, sve prema shemi stolarije. Dovratnik je troslojni, izrađen iz kombinacije slojeva MDF-a i lameliranog drva, širine 25 cm (usklađen sa debljinom zida). Krilo je izrađeno od dvostrukog MDF-a s bijelim dekorom i ispunom od cjevaste iverice, dimenzija prema shemi stolarije. Vrata sa svim potrebnim ojačanjima i pripadajućim okovima, kvakom sa štitom, cilindričnom bravom s kompletom ključeva. Stavka uključuje dopremu cijelih vrata na gradilište i ugradnju. U cijenu stavke uključiti sav rad i materijal potreban za potpuno dovršenje radova. shema unutarnje stolarije S3 - vrata 110/210
Redni broj predračuna: |  | Jedinica mjere: | Ukupna količina po predračunu: | Jedinična cijena: | Izvršena količina radova:
13. |  | kom | 3 | 790 | mjesečno | ukupno
| OKONČANO |  |  |  | 3
| Okončana situacija |  |  |  |  | 3
| SVIBANJ/2021 |  |  |  | 0
| Okončana situacija |  |  |  |  | 0.8
| IZVODITELJ: |  |  | NADZOR :
Uložak u građevinsku knjigu:

## GK0100-13.
GRAĐEVINA : |  | DICMO test
OPIS RADOVA : |  | ARHITEKTONSKI TROŠKOVNIK
13. | Izrada, dobava i ugradnja unutarnjih jednokrilnih zaokretnih vrata, RAL 9010, koja osiguravaju zvučnu zaštitu od 30 dB, sve prema shemi stolarije. Dovratnik je troslojni, izrađen iz kombinacije slojeva MDF-a i lameliranog drva, širine 10 cm (usklađen sa debljinom zida). Krilo je izrađeno od dvostrukog MDF-a s bijelim dekorom i ispunom od cjevaste iverice, dimenzija prema shemi stolarije. Vrata sa svim potrebnim ojačanjima i pripadajućim okovima, kvakom sa štitom, cilindričnom bravom s kompletom ključeva. Stavka uključuje dopremu cijelih vrata na gradilište i ugradnju. U cijenu stavke uključiti sav rad i materijal potreban za potpuno dovršenje radova. shema unutarnje stolarije S4 - vrata 110/210
Redni broj predračuna: |  | Jedinica mjere: | Ukupna količina po predračunu: | Jedinična cijena: | Izvršena količina radova:
13. |  | kom | 1 | 840 | mjesečno | ukupno
| OKONČANO |  |  |  | 1
| Okončana situacija |  |  |  |  | 1
| SVIBANJ/2021 |  |  |  | 0
| Okončana situacija |  |  |  |  | 0.8
| IZVODITELJ: |  |  | NADZOR :
Uložak u građevinsku knjigu:

## GK0101-13.
GRAĐEVINA : |  | DICMO test
OPIS RADOVA : |  | ARHITEKTONSKI TROŠKOVNIK
13. | Izrada, dobava i ugradnja unutarnjih jednokrilnih zaokretnih vrata, RAL 9010, koja osiguravaju zvučnu zaštitu od 30 dB, sve prema shemi stolarije. Dovratnik je troslojni, izrađen iz kombinacije slojeva MDF-a i lameliranog drva, širine 25 cm (usklađen sa debljinom zida). Krilo je izrađeno od dvostrukog MDF-a s bijelim dekorom i ispunom od cjevaste iverice, dimenzija prema shemi stolarije. Vrata sa svim potrebnim ojačanjima i pripadajućim okovima, kvakom sa štitom, cilindričnom bravom s kompletom ključeva. Stavka uključuje dopremu cijelih vrata na gradilište i ugradnju. U cijenu stavke uključiti sav rad i materijal potreban za potpuno dovršenje radova. shema unutarnje stolarije S5 - vrata 80/210
Redni broj predračuna: |  | Jedinica mjere: | Ukupna količina po predračunu: | Jedinična cijena: | Izvršena količina radova:
13. |  | kom | 4 | 840 | mjesečno | ukupno
| OKONČANO |  |  |  | 4
| Okončana situacija |  |  |  |  | 4
| SVIBANJ/2021 |  |  |  | 0
| Okončana situacija |  |  |  |  | 0.8
| IZVODITELJ: |  |  | NADZOR :
Uložak u građevinsku knjigu:

## GK0102-13.
GRAĐEVINA : |  | DICMO test
OPIS RADOVA : |  | ARHITEKTONSKI TROŠKOVNIK
13. | Izrada, dobava i ugradnja unutarnjih jednokrilnih zaokretnih vrata, RAL 9010, koja osiguravaju zvučnu zaštitu od 30 dB, sve prema shemi stolarije. Dovratnik je troslojni, izrađen iz kombinacije slojeva MDF-a i lameliranog drva, širine 10 cm (usklađen sa debljinom zida). Krilo je izrađeno od dvostrukog MDF-a s bijelim dekorom i ispunom od cjevaste iverice, dimenzija prema shemi stolarije. Vrata sa svim potrebnim ojačanjima i pripadajućim okovima, kvakom sa štitom, cilindričnom bravom s kompletom ključeva. Stavka uključuje dopremu cijelih vrata na gradilište i ugradnju. U cijenu stavke uključiti sav rad i materijal potreban za potpuno dovršenje radova. shema unutarnje stolarije S6 - vrata 80/210
Redni broj predračuna: |  | Jedinica mjere: | Ukupna količina po predračunu: | Jedinična cijena: | Izvršena količina radova:
13. |  | kom | 5 | 745 | mjesečno | ukupno
| OKONČANO |  |  |  | 5
| Okončana situacija |  |  |  |  | 5
| SVIBANJ/2021 |  |  |  | 0
| Okončana situacija |  |  |  |  | 0.8
| IZVODITELJ: |  |  | NADZOR :
Uložak u građevinsku knjigu:

## GK0103-13.
GRAĐEVINA : |  | DICMO test
OPIS RADOVA : |  | ARHITEKTONSKI TROŠKOVNIK
13. | Izrada, dobava i ugradnja unutarnjih jednokrilnih zaokretnih vrata, RAL 9010, koja osiguravaju zvučnu zaštitu od 30 dB, sve prema shemi stolarije. Dovratnik je troslojni, izrađen iz kombinacije slojeva MDF-a i lameliranog drva, širine 10 cm (usklađen sa debljinom zida). Krilo je izrađeno od dvostrukog MDF-a s bijelim dekorom i ispunom od cjevaste iverice, s rešetkom za zrak 50x20 cm, dimenzija prema shemi stolarije. Vrata sa svim potrebnim ojačanjima i pripadajućim okovima, kvakom sa štitom, cilindričnom bravom s kompletom ključeva. Stavka uključuje dopremu cijelih vrata na gradilište i ugradnju. U cijenu stavke uključiti sav rad i materijal potreban za potpuno dovršenje radova. shema unutarnje stolarije S6A - vrata 80/210
Redni broj predračuna: |  | Jedinica mjere: | Ukupna količina po predračunu: | Jedinična cijena: | Izvršena količina radova:
13. |  | kom | 1 | 840 | mjesečno | ukupno
| OKONČANO |  |  |  | 1
| Okončana situacija |  |  |  |  | 1
| SVIBANJ/2021 |  |  |  | 0
| Okončana situacija |  |  |  |  | 0.8
| IZVODITELJ: |  |  | NADZOR :
Uložak u građevinsku knjigu:

## GK0104-13.
GRAĐEVINA : |  | DICMO test
OPIS RADOVA : |  | ARHITEKTONSKI TROŠKOVNIK
13. | Izrada, dobava i ugradnja unutarnjih jednokrilnih zaokretnih vrata, RAL 9010, koja osiguravaju zvučnu zaštitu od 30 dB, sve prema shemi stolarije. Dovratnik je troslojni, izrađen iz kombinacije slojeva MDF-a i lameliranog drva, širine 10 cm (usklađen sa debljinom zida). Krilo je izrađeno od dvostrukog MDF-a s bijelim dekorom i ispunom od cjevaste iverice, dimenzija prema shemi stolarije. Vrata sa svim potrebnim ojačanjima i pripadajućim okovima, kvakom sa štitom, cilindričnom bravom s kompletom ključeva. Stavka uključuje dopremu cijelih vrata na gradilište i ugradnju. U cijenu stavke uključiti sav rad i materijal potreban za potpuno dovršenje radova. shema unutarnje stolarije S7 - vrata 70/210
Redni broj predračuna: |  | Jedinica mjere: | Ukupna količina po predračunu: | Jedinična cijena: | Izvršena količina radova:
13. |  | kom | 9 | 840 | mjesečno | ukupno
| OKONČANO |  |  |  | 9
| Okončana situacija |  |  |  |  | 9
| SVIBANJ/2021 |  |  |  | 0
| Okončana situacija |  |  |  |  | 0.8
| IZVODITELJ: |  |  | NADZOR :
Uložak u građevinsku knjigu:

## GK0105-13.
GRAĐEVINA : |  | DICMO test
OPIS RADOVA : |  | ARHITEKTONSKI TROŠKOVNIK
13. | Izrada, dobava i ugradnja unutarnjih jednokrilnih zaokretnih vrata, RAL 9010, koja osiguravaju zvučnu zaštitu od 30 dB, sve prema shemi stolarije. Dovratnik je troslojni, izrađen iz kombinacije slojeva MDF-a i lameliranog drva, širine 10 cm (usklađen sa debljinom zida). Krilo je izrađeno od dvostrukog MDF-a s bijelim dekorom i ispunom od cjevaste iverice, s rešetkom za zrak 325x75mm, dimenzija prema shemi stolarije. Vrata sa svim potrebnim ojačanjima i pripadajućim okovima, kvakom sa štitom, cilindričnom bravom s kompletom ključeva. Stavka uključuje dopremu cijelih vrata na gradilište i ugradnju. U cijenu stavke uključiti sav rad i materijal potreban za potpuno dovršenje radova. shema unutarnje stolarije S7A - vrata 70/210
Redni broj predračuna: |  | Jedinica mjere: | Ukupna količina po predračunu: | Jedinična cijena: | Izvršena količina radova:
13. |  | kom | 3 | 840 | mjesečno | ukupno
| OKONČANO |  |  |  | 3
| Okončana situacija |  |  |  |  | 3
| SVIBANJ/2021 |  |  |  | 0
| Okončana situacija |  |  |  |  | 0.8
| IZVODITELJ: |  |  | NADZOR :
Uložak u građevinsku knjigu:

## GK0106-13.
GRAĐEVINA : |  | DICMO test
OPIS RADOVA : |  | ARHITEKTONSKI TROŠKOVNIK
13. | Izrada, dobava i ugradnja unutarnjih jednokrilnih zaokretnih vrata, RAL 9010, koja osiguravaju zvučnu zaštitu od 30 dB, sve prema shemi stolarije. Dovratnik je troslojni, izrađen iz kombinacije slojeva MDF-a i lameliranog drva, širine 25 cm (usklađen sa debljinom zida). Krilo je izrađeno od dvostrukog MDF-a s bijelim dekorom i ispunom od cjevaste iverice, dimenzija prema shemi stolarije. Vrata sa svim potrebnim ojačanjima i pripadajućim okovima, kvakom sa štitom, cilindričnom bravom s kompletom ključeva. Stavka uključuje dopremu cijelih vrata na gradilište i ugradnju. U cijenu stavke uključiti sav rad i materijal potreban za potpuno dovršenje radova. shema unutarnje stolarije S8 - vrata 70/210
Redni broj predračuna: |  | Jedinica mjere: | Ukupna količina po predračunu: | Jedinična cijena: | Izvršena količina radova:
13. |  | kom | 2 | 840 | mjesečno | ukupno
| OKONČANO |  |  |  | 2
| Okončana situacija |  |  |  |  | 2
| SVIBANJ/2021 |  |  |  | 0
| Okončana situacija |  |  |  |  | 0.8
| IZVODITELJ: |  |  | NADZOR :
Uložak u građevinsku knjigu:

## GK0107-13.
GRAĐEVINA : |  | DICMO test
OPIS RADOVA : |  | ARHITEKTONSKI TROŠKOVNIK
13. | Izrada, doprema i ugradnja pregradnih stijena sanitarne kabine u WC-u vrtićke grupe 1 i 2, s četri pregradne stijene i troja dvokrilna zaokretnim vratima, iz compact ploča, dimenzija vrata 60/110cm, ukupna duljina pregrade s uključenim vratima 705 cm. Stijena je visine 120 cm zajedno sa inox nogicama visine 10 cm. Dovratnici i vrata izrađeni u potpunosti od compact HPL ploča debljine 13 mm. Vrata opremljena kuglom za otvaranje vrata i preklopnom "leptir" WC bravom s naznakom položaja slobodno - zauzeto i mogućnošću sigurnosnog otvaranja izvana. Brava i kugla izrađeni od aluminija. Vrata ovješena na tri alu spojnice s mesinganim trnom. U kabini se nalazi i inox vješalica i inox nosač za toaletni papir što je uključeno u stavku. Dovratnici su u zid učvršćeni eloksiranim aluminijskim "U" profilom. Prednja i bočne linije ojačana i ukrućena gornjim G1 ovalnim eloksiranim aluminijskim profilom, presjeka 68x40 mm. Svi rubovi compact ploča završno obrađeni na CNC stroju sa skošenim rubovima (fazetirano). Svi vijci i spojna tehnika od inoxa. Dekor RAL 5015. Stavka uključuje sav rad, materijal i spojna sredstva do pune gotovosti kabina. shema unutarnje stolarije P1 - pregradna stijena 265/110
Redni broj predračuna: |  | Jedinica mjere: | Ukupna količina po predračunu: | Jedinična cijena: | Izvršena količina radova:
13. |  | kom | 1 | 2510 | mjesečno | ukupno
| OKONČANO |  |  |  | 1
| Okončana situacija |  |  |  |  | 1
| SVIBANJ/2021 |  |  |  | 0
| Okončana situacija |  |  |  |  | 0.8
| IZVODITELJ: |  |  | NADZOR :
Uložak u građevinsku knjigu:

## GK0108-13.
GRAĐEVINA : |  | DICMO test
OPIS RADOVA : |  | ARHITEKTONSKI TROŠKOVNIK
13. | Izrada, doprema i ugradnja pregradnih stijena sanitarne kabine u WC-u vrtićke grupe , s tri pregradne stijene i troja dvokrilna zaokretnim vratima, iz compact ploča, dimenzija vrata 60/110cm, ukupna duljina pregrade s uključenim vratima 608 cm. Stijena je visine 120 cm zajedno sa inox nogicama visine 10 cm. Dovratnici i vrata izrađeni u potpunosti od compact HPL ploča debljine 13 mm. Vrata opremljena kuglom za otvaranje vrata i preklopnom "leptir" WC bravom s naznakom položaja slobodno - zauzeto i mogućnošću sigurnosnog otvaranja izvana. Brava i kugla izrađeni od aluminija. Vrata ovješena na tri alu spojnice s mesinganim trnom. U kabini se nalazi i inox vješalica i inox nosač za toaletni papir. Dovratnici su u zid učvršćeni eloksiranim aluminijskim "U" profilom. Prednja i bočne linije ojačana i ukrućena gornjim G1 ovalnim eloksiranim aluminijskim profilom, presjeka 68x40 mm. Svi rubovi compact ploča završno obrađeni na CNC stroju sa skošenim rubovima (fazetirano). Svi vijci i spojna tehnika od inoxa. Dekor RAL 5015. Stavka uključuje sav rad, materijal i spojna sredstva do pune gotovosti kabina. shema unutarnje stolarije P2 - pregradna stijena 278/110
Redni broj predračuna: |  | Jedinica mjere: | Ukupna količina po predračunu: | Jedinična cijena: | Izvršena količina radova:
13. |  | kom | 1 | 1488 | mjesečno | ukupno
| OKONČANO |  |  |  | 1
| Okončana situacija |  |  |  |  | 1
| SVIBANJ/2021 |  |  |  | 0
| Okončana situacija |  |  |  |  | 0.8
| IZVODITELJ: |  |  | NADZOR :
Uložak u građevinsku knjigu:

## GK0109-13.
GRAĐEVINA : |  | DICMO test
OPIS RADOVA : |  | ARHITEKTONSKI TROŠKOVNIK
13. | Izrada, doprema i ugradnja pregradnih stijena sanitarne kabine u WC-u vrtićke grupe , s dvije pregradne stijene i dvoja dvokrilna zaokretnim vratima, iz compact ploča, dimenzija vrata 60/110cm, ukupna duljina pregrade s uključenim vratima 367 cm. Stijena je visine 120 cm zajedno sa inox nogicama visine 10 cm. Dovratnici i vrata izrađeni u potpunosti od compact HPL ploča debljine 13 mm. Vrata opremljena kuglom za otvaranje vrata i preklopnom "leptir" WC bravom s naznakom položaja slobodno - zauzeto i mogućnošću sigurnosnog otvaranja izvana. Brava i kugla izrađeni od aluminija. Vrata ovješena na tri alu spojnice s mesinganim trnom. U kabini se nalazi i inox vješalica i inox nosač za toaletni papir. Dovratnici su u zid učvršćeni eloksiranim aluminijskim "U" profilom. Prednja i bočne linije ojačana i ukrućena gornjim G1 ovalnim eloksiranim aluminijskim profilom, presjeka 68x40 mm. Svi rubovi compact ploča završno obrađeni na CNC stroju sa skošenim rubovima (fazetirano). Svi vijci i spojna tehnika od inoxa. Dekor RAL 5015. Stavka uključuje sav rad, materijal i spojna sredstva do pune gotovosti kabina. shema unutarnje stolarije P3 - pregradna stijena 174/110
Redni broj predračuna: |  | Jedinica mjere: | Ukupna količina po predračunu: | Jedinična cijena: | Izvršena količina radova:
13. |  | kom | 1 | 1488 | mjesečno | ukupno
| OKONČANO |  |  |  | 1
| Okončana situacija |  |  |  |  | 1
| SVIBANJ/2021 |  |  |  | 0
| Okončana situacija |  |  |  |  | 0.8
| IZVODITELJ: |  |  | NADZOR :
Uložak u građevinsku knjigu:

## GK0110-13.
GRAĐEVINA : |  | DICMO test
OPIS RADOVA : |  | ARHITEKTONSKI TROŠKOVNIK
13. | Izrada, doprema i ugradnja pregradnih stijena sanitarne kabine u WC-u za posjetitelje , s jednom pregradnom stijenom i jednim jednokrilnim zaokretnim vratima, iz compact ploča, dimenzija vrata 60/210cm, ukupna duljina pregrade s uključenim vratima 140 cm. Stijena je visine 220 cm zajedno sa inox nogicama visine 10 cm. Dovratnici i vrata izrađeni u potpunosti od compact HPL ploča debljine 13 mm. Vrata opremljena kuglom za otvaranje vrata i preklopnom "leptir" WC bravom s naznakom položaja slobodno - zauzeto i mogućnošću sigurnosnog otvaranja izvana. Brava i kugla izrađeni od aluminija. Vrata ovješena na tri alu spojnice s mesinganim trnom. U kabini se nalazi i inox vješalica i inox nosač za toaletni papir. Dovratnici su u zid učvršćeni eloksiranim aluminijskim "U" profilom. Prednja i bočne linije ojačana i ukrućena gornjim G1 ovalnim eloksiranim aluminijskim profilom, presjeka 68x40 mm. Svi rubovi compact ploča završno obrađeni na CNC stroju sa skošenim rubovima (fazetirano). Svi vijci i spojna tehnika od inoxa. Dekor RAL 7004. Stavka uključuje sav rad, materijal i spojna sredstva do pune gotovosti kabina. shema unutarnje stolarije P4 - pregradna stijena 140/220
Redni broj predračuna: |  | Jedinica mjere: | Ukupna količina po predračunu: | Jedinična cijena: | Izvršena količina radova:
13. |  | kom | 2 | 2510 | mjesečno | ukupno
| OKONČANO |  |  |  | 2
| Okončana situacija |  |  |  |  | 2
| SVIBANJ/2021 |  |  |  | 0
| Okončana situacija |  |  |  |  | 0.8
| IZVODITELJ: |  |  | NADZOR :
Uložak u građevinsku knjigu:

## GK0111-13.
GRAĐEVINA : |  | DICMO test
OPIS RADOVA : |  | ARHITEKTONSKI TROŠKOVNIK
13. | Izrada, doprema i ugradnja pregradnih stijena sanitarne kabine u WC-u za osoblje , s jednom pregradnom stijenom i jednim jednokrilnim zaokretnim vratima, iz compact ploča, dimenzija vrata 60/210cm, ukupna duljina pregrade s uključenim vratima 198 cm. Stijena je visine 220 cm zajedno sa inox nogicama visine 10 cm. Dovratnici i vrata izrađeni u potpunosti od compact HPL ploča debljine 13 mm. Vrata opremljena kuglom za otvaranje vrata i preklopnom "leptir" WC bravom s naznakom položaja slobodno - zauzeto i mogućnošću sigurnosnog otvaranja izvana. Brava i kugla izrađeni od aluminija. Vrata ovješena na tri alu spojnice s mesinganim trnom. U kabini se nalazi i inox vješalica i inox nosač za toaletni papir. Dovratnici su u zid učvršćeni eloksiranim aluminijskim "U" profilom. Prednja i bočne linije ojačana i ukrućena gornjim G1 ovalnim eloksiranim aluminijskim profilom, presjeka 68x40 mm. Svi rubovi compact ploča završno obrađeni na CNC stroju sa skošenim rubovima (fazetirano). Svi vijci i spojna tehnika od inoxa. Dekor RAL 7004. Stavka uključuje sav rad, materijal i spojna sredstva do pune gotovosti kabina. shema unutarnje stolarije P5 - pregradna stijena 198/220
Redni broj predračuna: |  | Jedinica mjere: | Ukupna količina po predračunu: | Jedinična cijena: | Izvršena količina radova:
13. |  | kom | 2 | 1768 | mjesečno | ukupno
| OKONČANO |  |  |  | 2
| Okončana situacija |  |  |  |  | 2
| SVIBANJ/2021 |  |  |  | 0
| Okončana situacija |  |  |  |  | 0.8
| IZVODITELJ: |  |  | NADZOR :
Uložak u građevinsku knjigu:

## GK0112-13.
GRAĐEVINA : |  | DICMO test
OPIS RADOVA : |  | ARHITEKTONSKI TROŠKOVNIK
13. | Izrada, doprema i ugradnja staklene klizne stijene, složivih staklenih vrata, izrađnih od kaljenog stakla debljine 10 mm. Dimenzija staklene stijene iznosi 408x270 m. Staklena stijena sa svim potrebnim ojačanjima, pripadajućim okovima, slijepim okvirom, komplet vanjski rukohvat, brava, komplet ključeva, aluminijsku vodilicu, alu ručku, bravu, pregibnu spojnicu, spojnicu staklo/staklo, gornju fixnu spojnicu, donju fiksnu spojnicu, bravu podnu, zasun donji i prihvatnik podni, sve prema shemi stolarije. Okov vrata prema EN1125 ili jednakovrijedno. Ugradnja uključuje dopremu na gradilište, ugradnju, sastavljanje sa svim potrebnim materijalom i priborom potrebnim za potpuno dovršenje radova. Prije izrade obavezno kontrolirati mjere na građevini. U cijenu uključen okov, sva vezna sredstva za postavu, opšavi, slijepi okvir i ostakljenje, do potpune gotovost shema unutarnje stolarije K1 - pregradna staklena stijena 408/270
Redni broj predračuna: |  | Jedinica mjere: | Ukupna količina po predračunu: | Jedinična cijena: | Izvršena količina radova:
13. |  | kom | 1 | 4479.1 | mjesečno | ukupno
| OKONČANO |  |  |  | 1
| Okončana situacija |  |  |  |  | 1
| SVIBANJ/2021 |  |  |  | 0
| Okončana situacija |  |  |  |  | 0.8
| IZVODITELJ: |  |  | NADZOR :
Uložak u građevinsku knjigu:

## GK0113-13.
GRAĐEVINA : |  | DICMO test
OPIS RADOVA : |  | ARHITEKTONSKI TROŠKOVNIK
13. | Izrada, doprema i ugradnja staklene klizne stijene, složivih staklenih vrata, izrađnih od kaljenog stakla debljine 10 mm. Dimenzija staklene stijene iznosi 242x180 m. Staklena stijena sa svim potrebnim ojačanjima, pripadajućim okovima, slijepim okvirom, komplet vanjski rukohvat, brava, komplet ključeva, aluminijsku vodilicu, alu ručku, bravu, pregibnu spojnicu, spojnicu staklo/staklo, gornju fixnu spojnicu, donju fiksnu spojnicu, bravu podnu, zasun donji i prihvatnik podni, sve prema shemi stolarije. Okov vrata prema EN1125 ili jednakovrijedno. Ugradnja uključuje dopremu na gradilište, ugradnju, sastavljanje sa svim potrebnim materijalom i priborom potrebnim za potpuno dovršenje radova. Prije izrade obavezno kontrolirati mjere na građevini. U cijenu uključen okov, sva vezna sredstva za postavu, opšavi, slijepi okvir i ostakljenje, do potpune gotovosti. shema unutarnje stolarije K2 - pregradna staklena stijena 242/180
Redni broj predračuna: |  | Jedinica mjere: | Ukupna količina po predračunu: | Jedinična cijena: | Izvršena količina radova:
13. |  | kom | 1 | 2881.6 | mjesečno | ukupno
| OKONČANO |  |  |  | 1
| Okončana situacija |  |  |  |  | 1
| SVIBANJ/2021 |  |  |  | 0
| Okončana situacija |  |  |  |  | 0.8
| IZVODITELJ: |  |  | NADZOR :
Uložak u građevinsku knjigu:

## GK0114-13.
GRAĐEVINA : |  | DICMO test
OPIS RADOVA : |  | ARHITEKTONSKI TROŠKOVNIK
13. | pločice
Redni broj predračuna: |  | Jedinica mjere: | Ukupna količina po predračunu: | Jedinična cijena: | Izvršena količina radova:
13. |  | m² | 10.91 | 58 | mjesečno | ukupno
| OKONČANO |  |  |  | 10.91
| Okončana situacija |  |  |  |  | 10.91
| SVIBANJ/2021 |  |  |  | 0
| Okončana situacija |  |  |  |  | 0.8
| IZVODITELJ: |  |  | NADZOR :
Uložak u građevinsku knjigu:

## GK0115-13.
GRAĐEVINA : |  | DICMO test
OPIS RADOVA : |  | ARHITEKTONSKI TROŠKOVNIK
13. | sokl
Redni broj predračuna: |  | Jedinica mjere: | Ukupna količina po predračunu: | Jedinična cijena: | Izvršena količina radova:
13. |  | m1 | 11.52 | 15 | mjesečno | ukupno
| OKONČANO |  |  |  | 11.52
| Okončana situacija |  |  |  |  | 11.52
| SVIBANJ/2021 |  |  |  | 0
| Okončana situacija |  |  |  |  | 0.8
| IZVODITELJ: |  |  | NADZOR :
Uložak u građevinsku knjigu:

## GK0116-13.
GRAĐEVINA : |  | DICMO test
OPIS RADOVA : |  | ARHITEKTONSKI TROŠKOVNIK
13. | pločice
Redni broj predračuna: |  | Jedinica mjere: | Ukupna količina po predračunu: | Jedinična cijena: | Izvršena količina radova:
13. |  | m² | 26.66 | 58 | mjesečno | ukupno
| OKONČANO |  |  |  | 26.66
| Okončana situacija |  |  |  |  | 26.66
| SVIBANJ/2021 |  |  |  | 0
| Okončana situacija |  |  |  |  | 0.8
| IZVODITELJ: |  |  | NADZOR :
Uložak u građevinsku knjigu:

## GK0117-13.
GRAĐEVINA : |  | DICMO test
OPIS RADOVA : |  | ARHITEKTONSKI TROŠKOVNIK
13. | pločice
Redni broj predračuna: |  | Jedinica mjere: | Ukupna količina po predračunu: | Jedinična cijena: | Izvršena količina radova:
13. |  | m² | 67 | 58 | mjesečno | ukupno
| OKONČANO |  |  |  | 67
| Okončana situacija |  |  |  |  | 67
| SVIBANJ/2021 |  |  |  | 0
| Okončana situacija |  |  |  |  | 0.8
| IZVODITELJ: |  |  | NADZOR :
Uložak u građevinsku knjigu:

## GK0118-13.
GRAĐEVINA : |  | DICMO test
OPIS RADOVA : |  | ARHITEKTONSKI TROŠKOVNIK
13. | sokl
Redni broj predračuna: |  | Jedinica mjere: | Ukupna količina po predračunu: | Jedinična cijena: | Izvršena količina radova:
13. |  | m1 | 56 | 15 | mjesečno | ukupno
| OKONČANO |  |  |  | 56
| Okončana situacija |  |  |  |  | 56
| SVIBANJ/2021 |  |  |  | 0
| Okončana situacija |  |  |  |  | 0.8
| IZVODITELJ: |  |  | NADZOR :
Uložak u građevinsku knjigu:

## GK0119-13.
GRAĐEVINA : |  | DICMO test
OPIS RADOVA : |  | ARHITEKTONSKI TROŠKOVNIK
13. | pločice
Redni broj predračuna: |  | Jedinica mjere: | Ukupna količina po predračunu: | Jedinična cijena: | Izvršena količina radova:
13. |  | m² | 104 | 63 | mjesečno | ukupno
| OKONČANO |  |  |  | 104
| Okončana situacija |  |  |  |  | 104
| SVIBANJ/2021 |  |  |  | 0
| Okončana situacija |  |  |  |  | 0.8
| IZVODITELJ: |  |  | NADZOR :
Uložak u građevinsku knjigu:

## GK0120-13.
GRAĐEVINA : |  | DICMO test
OPIS RADOVA : |  | ARHITEKTONSKI TROŠKOVNIK
13. | sokl
Redni broj predračuna: |  | Jedinica mjere: | Ukupna količina po predračunu: | Jedinična cijena: | Izvršena količina radova:
13. |  | m1 | 26 | 15 | mjesečno | ukupno
| OKONČANO |  |  |  | 26
| Okončana situacija |  |  |  |  | 26
| SVIBANJ/2021 |  |  |  | 0
| Okončana situacija |  |  |  |  | 0.8
| IZVODITELJ: |  |  | NADZOR :
Uložak u građevinsku knjigu:

## GK0121-13.
GRAĐEVINA : |  | DICMO test
OPIS RADOVA : |  | ARHITEKTONSKI TROŠKOVNIK
13. | pločice
Redni broj predračuna: |  | Jedinica mjere: | Ukupna količina po predračunu: | Jedinična cijena: | Izvršena količina radova:
13. |  | m² | 216.1 | 63 | mjesečno | ukupno
| OKONČANO |  |  |  | 216.1
| Okončana situacija |  |  |  |  | 216.1
| SVIBANJ/2021 |  |  |  | 0
| Okončana situacija |  |  |  |  | 0.8
| IZVODITELJ: |  |  | NADZOR :
Uložak u građevinsku knjigu:

## GK0122-13.
GRAĐEVINA : |  | DICMO test
OPIS RADOVA : |  | ARHITEKTONSKI TROŠKOVNIK
13. | sokl m¹
Redni broj predračuna: |  | Jedinica mjere: | Ukupna količina po predračunu: | Jedinična cijena: | Izvršena količina radova:
13. |  | 108 | 15 | 1620 | mjesečno | ukupno
| OKONČANO |  |  |  | 15
| Okončana situacija |  |  |  |  | 15
| SVIBANJ/2021 |  |  |  | 0
| Okončana situacija |  |  |  |  | 0.8
| IZVODITELJ: |  |  | NADZOR :
Uložak u građevinsku knjigu:

## GK0123-13.
GRAĐEVINA : |  | DICMO test
OPIS RADOVA : |  | ARHITEKTONSKI TROŠKOVNIK
13. | Dobava i oblaganje podova gotovim hrastovim dužicama (parket) I kvalitete, debljine 11 mm, prikladan za podno grijanje s toplom vodom. Postava u adekvatnom testiranom ljepilu preko suhog cementnog estriha (manje od 2,0% vlažnosti). Vlažnost samoga parketa mora biti manja od 11% .Debljina habajućeg sloja 2,5 mm. Površinsko svojstvo drva: lakirano. Povezivanje klik-spoj. Način postavljanja: plutajući. Otpornost na vatru Dfl-s1. Emisijski razred E1. Klasa protukliznosti prema normi DIN 51130: R9 ili jednakovrijedno Podloga mora biti suha, prethodno očišćena od prašine i ostalih nečistoća. Kod polaganja svaka daščica mora čitavom donjom površinom biti utisnuta u ljepilo, te čvrsto postavljene jedna do druge. Između dašice i čvrstih građevinskih elemenata treba ostaviti dilatacijske razdjelnice.Materijal i ugradnja treba biti sukladno normi EN 13489 ili jednakovrijedno Obračun po metru kvadratnom postavljenog, gotovog parketa.
Redni broj predračuna: |  | Jedinica mjere: | Ukupna količina po predračunu: | Jedinična cijena: | Izvršena količina radova:
13. |  | m² | 391.9 | 68 | mjesečno | ukupno
| OKONČANO |  |  |  | 391.9
| Okončana situacija |  |  |  |  | 391.9
| SVIBANJ/2021 |  |  |  | 0
| Okončana situacija |  |  |  |  | 0.8
| IZVODITELJ: |  |  | NADZOR :
Uložak u građevinsku knjigu:

## GK0124-13.
GRAĐEVINA : |  | DICMO test
OPIS RADOVA : |  | ARHITEKTONSKI TROŠKOVNIK
13. | Dobava i ugradba hrastove kutne letvice uz sve podove obložene parketom, visine 6,0 cm. Kutna letvica je cijelom svojom dužinom čvrsto priljubljena uz zid i pod, te se trebaju očvrstiti sa dovoljnim brojem vijaka. Obračun po metru dužnom montirane kutne letvice.
Redni broj predračuna: |  | Jedinica mjere: | Ukupna količina po predračunu: | Jedinična cijena: | Izvršena količina radova:
13. |  | m1 | 292 | 6 | mjesečno | ukupno
| OKONČANO |  |  |  | 292
| Okončana situacija |  |  |  |  | 292
| SVIBANJ/2021 |  |  |  | 0
| Okončana situacija |  |  |  |  | 0.8
| IZVODITELJ: |  |  | NADZOR :
Uložak u građevinsku knjigu:

## GK0125-13.
GRAĐEVINA : |  | DICMO test
OPIS RADOVA : |  | ARHITEKTONSKI TROŠKOVNIK
13. | Bojanje svih zidova i stropova disperznom bojom u dva sloja u boji RAL 9016. Boju nanositi na čistu i suhu pripremljenu površinu. U cijenu stavke uključiti prethodnu pripremu podloge, sve prema uputama proizvođača materijala uključivo sav potreban rad, materijal, eventualno skela i transport, čišćenje nakon završenih radova, te sve potrebno za potpuno dovršenje rada.Obračun izvršiti prema stvarno ugrađenim količinama, ovjerenim kroz građevinsku knjigu. 2a) površina zidova i rubnih AB greda
Redni broj predračuna: |  | Jedinica mjere: | Ukupna količina po predračunu: | Jedinična cijena: | Izvršena količina radova:
13. |  | m2 | 1937.2 | 4 | mjesečno | ukupno
| OKONČANO |  |  |  | 1937.2
| Okončana situacija |  |  |  |  | 1937.2
| SVIBANJ/2021 |  |  |  | 0
| Okončana situacija |  |  |  |  | 0.8
| IZVODITELJ: |  |  | NADZOR :
Uložak u građevinsku knjigu:

## GK0126-13.
GRAĐEVINA : |  | DICMO test
OPIS RADOVA : |  | ARHITEKTONSKI TROŠKOVNIK
13. | 2b) površina ab ploče za bojanje
Redni broj predračuna: |  | Jedinica mjere: | Ukupna količina po predračunu: | Jedinična cijena: | Izvršena količina radova:
13. |  | m2 | 150 | 6 | mjesečno | ukupno
| OKONČANO |  |  |  | 150
| Okončana situacija |  |  |  |  | 150
| SVIBANJ/2021 |  |  |  | 0
| Okončana situacija |  |  |  |  | 0.8
| IZVODITELJ: |  |  | NADZOR :
Uložak u građevinsku knjigu:

## GK0127-13.
GRAĐEVINA : |  | DICMO test
OPIS RADOVA : |  | ARHITEKTONSKI TROŠKOVNIK
13. | 2c) površina gips stropne ploče za bojanje
Redni broj predračuna: |  | Jedinica mjere: | Ukupna količina po predračunu: | Jedinična cijena: | Izvršena količina radova:
13. |  | m2 | 451.2 | 5 | mjesečno | ukupno
| OKONČANO |  |  |  | 451.2
| Okončana situacija |  |  |  |  | 451.2
| SVIBANJ/2021 |  |  |  | 0
| Okončana situacija |  |  |  |  | 0.8
| IZVODITELJ: |  |  | NADZOR :
Uložak u građevinsku knjigu:

## GK0128-13.
GRAĐEVINA : |  | DICMO test
OPIS RADOVA : |  | ARHITEKTONSKI TROŠKOVNIK
13. | Izrada, isporuka i postava opločanja podesta unutarnjeg stubišta koje povezuje podrum sa prizemljem. Podest je na koti podruma. Postaviti kamene mramorne ploče 40 x 60 cm debljine 3 cm u sloju građevinskog ljepila. U cijenu uračunati i materijal za fugiranje. Obračun po m2 popločanih površina.
Redni broj predračuna: |  | Jedinica mjere: | Ukupna količina po predračunu: | Jedinična cijena: | Izvršena količina radova:
13. |  | m2 | 2 | 120 | mjesečno | ukupno
| OKONČANO |  |  |  | 2
| Okončana situacija |  |  |  |  | 2
| SVIBANJ/2021 |  |  |  | 0
| Okončana situacija |  |  |  |  | 0.8
| IZVODITELJ: |  |  | NADZOR :
Uložak u građevinsku knjigu:

## GK0129-13.
GRAĐEVINA : |  | DICMO test
OPIS RADOVA : |  | ARHITEKTONSKI TROŠKOVNIK
13. | Oblaganje stepenica mramorom. Izrada, isporuka i postava gazišta i čela unutarnjeg stubišta koje povezuje podrum sa prizemljem. Gazište je debljine 3 cm. Treba biti protuklizno obrađeno i postavlja se u građevinskom ljepilu. Čelo je debljine 2 cm i postavlja se također u građevinskom ljepilu.Betonska podloga na koju se polažu ploče treba biti očišćena i oprana, izvedena kvalitetno i sa zadovoljavajućom točnošću mjera. Širina kraka je 120 cm. U cijenu uračunati i materijal za fugiranje. Obračun po m1 ugrađenog gazišta i čela stubišta. gazište veličine 120 X 30 cm
Redni broj predračuna: |  | Jedinica mjere: | Ukupna količina po predračunu: | Jedinična cijena: | Izvršena količina radova:
13. |  | kom | 18 | 93 | mjesečno | ukupno
| OKONČANO |  |  |  | 18
| Okončana situacija |  |  |  |  | 18
| SVIBANJ/2021 |  |  |  | 0
| Okončana situacija |  |  |  |  | 0.8
| IZVODITELJ: |  |  | NADZOR :
Uložak u građevinsku knjigu:

## GK0130-13.
GRAĐEVINA : |  | DICMO test
OPIS RADOVA : |  | ARHITEKTONSKI TROŠKOVNIK
13. | čelo veličine 120 x 15,0 cm
Redni broj predračuna: |  | Jedinica mjere: | Ukupna količina po predračunu: | Jedinična cijena: | Izvršena količina radova:
13. |  | kom | 19 | 40 | mjesečno | ukupno
| OKONČANO |  |  |  | 19
| Okončana situacija |  |  |  |  | 19
| SVIBANJ/2021 |  |  |  | 0
| Okončana situacija |  |  |  |  | 0.8
| IZVODITELJ: |  |  | NADZOR :
Uložak u građevinsku knjigu:

## GK0131-13.
GRAĐEVINA : |  | DICMO test
OPIS RADOVA : |  | ARHITEKTONSKI TROŠKOVNIK
13. | izrada sokla
Redni broj predračuna: |  | Jedinica mjere: | Ukupna količina po predračunu: | Jedinična cijena: | Izvršena količina radova:
13. |  | m2 | 2 | 24 | mjesečno | ukupno
| OKONČANO |  |  |  | 2
| Okončana situacija |  |  |  |  | 2
| SVIBANJ/2021 |  |  |  | 0
| Okončana situacija |  |  |  |  | 0.8
| IZVODITELJ: |  |  | NADZOR :
Uložak u građevinsku knjigu:

## GK0132-13.
GRAĐEVINA : |  | DICMO test
OPIS RADOVA : |  | ARHITEKTONSKI TROŠKOVNIK
13. | Dobava i montaža prozorskih klupčica od mramornih kamenih ploča debljine 3 cm. Vidljive površine polirane.Postava u cem.mortu. Obračun po m1 Obračun po m', a prema širini: unutarnja prozorska klupčica, š -15 cm, d-2 cm
Redni broj predračuna: |  | Jedinica mjere: | Ukupna količina po predračunu: | Jedinična cijena: | Izvršena količina radova:
13. |  | m1 | 45 | 40 | mjesečno | ukupno
| OKONČANO |  |  |  | 45
| Okončana situacija |  |  |  |  | 45
| SVIBANJ/2021 |  |  |  | 0
| Okončana situacija |  |  |  |  | 0.8
| IZVODITELJ: |  |  | NADZOR :
Uložak u građevinsku knjigu:

## GK0133-13.
GRAĐEVINA : |  | DICMO test
OPIS RADOVA : |  | ARHITEKTONSKI TROŠKOVNIK
13. | Dobava i montaža poklopnica sa obostranom okapnicom debljine 3 cm na ogradi terase. Vidljive površine polirane. Postava u cem.mortu. Obračun po m1 š -23 cm, d-2 cm
Redni broj predračuna: |  | Jedinica mjere: | Ukupna količina po predračunu: | Jedinična cijena: | Izvršena količina radova:
13. |  | m1 | 56 | 60 | mjesečno | ukupno
| OKONČANO |  |  |  | 56
| Okončana situacija |  |  |  |  | 56
| SVIBANJ/2021 |  |  |  | 0
| Okončana situacija |  |  |  |  | 0.8
| IZVODITELJ: |  |  | NADZOR :
Uložak u građevinsku knjigu:

## GK0134-13.
GRAĐEVINA : |  | DICMO test
OPIS RADOVA : |  | ARHITEKTONSKI TROŠKOVNIK
13. | Doprema, montaža, demontaža i otprema cijevne skele. Skela izvedena prema pravilima struke i važećim mjerama zaštite na radu i osiguranjima. Uključivo radne platforme i zaštitne ograde, zaštitne skele u zoni ulaza i izlaza, sva potrebna ukrućenja i sidrenja. Cijenom je obuhvaćena i dobava, te prema potrebi postava na vanjski dio skele, jutenih ili plastificiranih traka kao zaštita od pada predmeta, prašenja i sl. Trake se međusobno vežu i fiksiraju na nosivu konstrukciju skele. Prije izvedbe skele izvođač je dužan izraditi projekt i statički proračun skele sa svim mjerama zaštite radnika. Obračun izvršiti prema stvarno postavljenoj kvadraturi skele, ovjereno kroz građevinsku knjigu.
Redni broj predračuna: |  | Jedinica mjere: | Ukupna količina po predračunu: | Jedinična cijena: | Izvršena količina radova:
13. |  | m2 | 500 | 6 | mjesečno | ukupno
| OKONČANO |  |  |  | 500
| Okončana situacija |  |  |  |  | 500
| SVIBANJ/2021 |  |  |  | 0
| Okončana situacija |  |  |  |  | 0.8
| IZVODITELJ: |  |  | NADZOR :
Uložak u građevinsku knjigu:

## GK0135-13.
GRAĐEVINA : |  | DICMO test
OPIS RADOVA : |  | ARHITEKTONSKI TROŠKOVNIK
13. | Toplinska obrada fasada zidova.Dobava i postava sustava Etics toplinske izolacije, kamena vuna d=10 cm na zidovima pročelja, podgledima terasa uz obradu istaka, špaleta i uglova. Izolacija je kamena vuna (koeficijent toplinske provodljivosti λ = 0,035 W/mK ), 30 kg/m3, klase negorivosti A1, za Etics fasade. Stavka uključuje izvedbu podložne polimerne cementne žbuke armirane staklenom alkalno otpornom mrežicom preko položene toplinske izolacije, završne tankoslojne silikonsko- silikatne fasadne žbuke, preko polimercementne žbuke i izvedbu trajnoelastičnog silikonskog kita na spojevima fasadne žbuke s vanjskom stolarijom. U stavku treba uključiti i prethodnu impregnaciju. Sve radove treba izvesti isključivo po uputama, koristeći materijale, alate i način izvođenja prema tehnologiji proizvođača slojeva fasade i prema projektu i detaljima. Stavka uključuje sva vezna sredstva, kutne profile,okapnice + alu lajsne, sidra, sav rad i materijal do potpune gotovosti. Završna žbuka se izvodi u tonu prema shema bojanja fasade (grafički prikazi). Obračun je po m² izvedene površine.
Redni broj predračuna: |  | Jedinica mjere: | Ukupna količina po predračunu: | Jedinična cijena: | Izvršena količina radova:
13. |  | m2 | 615 | 50 | mjesečno | ukupno
| OKONČANO |  |  |  | 615
| Okončana situacija |  |  |  |  | 615
| SVIBANJ/2021 |  |  |  | 0
| Okončana situacija |  |  |  |  | 0.8
| IZVODITELJ: |  |  | NADZOR :
Uložak u građevinsku knjigu:

## GK0136-13.
GRAĐEVINA : |  | DICMO test
OPIS RADOVA : |  | ARHITEKTONSKI TROŠKOVNIK
13. | Nabava materijala i završna obrada pogleda streha. Stavka uključuje izvedbu podložne polimerne cementne žbuke armirane staklenom alkalno otpornom mrežicom. Stavka uključuje izvedbu završne tankoslojne silikonsko- silikatne fasadne žbuke, preko polimercementne žbuke. U stavku treba uključiti i prethodnu impregnaciju. Sve radove treba izvesti isključivo po uputama, koristeći materijale, alate i način izvođenja prema tehnologiji proizvođača slojeva fasade i prema projektu i detaljima. Stavka uključuje sva vezna sredstva, kutne profile, sidra i sav rad i materijal do potpune gotovosti. Završna žbuka se izvodi u tonu prema shema bojanja fasade (grafički prikazi). Obračun je po m² izvedene površine.
Redni broj predračuna: |  | Jedinica mjere: | Ukupna količina po predračunu: | Jedinična cijena: | Izvršena količina radova:
13. |  | m2 | 132.13 | 25 | mjesečno | ukupno
| OKONČANO |  |  |  | 132.13
| Okončana situacija |  |  |  |  | 132.13
| SVIBANJ/2021 |  |  |  | 0
| Okončana situacija |  |  |  |  | 0.8
| IZVODITELJ: |  |  | NADZOR :
Uložak u građevinsku knjigu:

## GK0137-13.
GRAĐEVINA : |  | DICMO test
OPIS RADOVA : |  | ARHITEKTONSKI TROŠKOVNIK
13. | Nabava materijala i završna obrada podnožja (sokla) toplinski izoliranih fasadnih zidova silikatnom žbukom Izvesti kao sustav. Impregnacija podloge i izrada fasadnog sistema prema uputama proizvođača. Na žbuku u području koje dodiruje tlo nanijeti bitumensko ljepilo. Stavka uključuje izvedbu podložne polimercementne žbuke armirane staklenom alkalno otpornom mrežicom preko položene toplinske izolacije na koju se postavlja plastična završna glet masa od kamenih zrnaca povezanih ljepilom. Uključen premaz grundom. U jediničnoj cijeni sadržan je rad, impregnacija, sav materijal fasadnog sistema, potrebna zaštita stolarije, bravarije, limarije, ostakljenih dijelova, klupčica, čišćenje radnog mjesta nakon završenih radova, te sve ostalo potrebno za potpuno dovršenje rada. Obračun po m2
Redni broj predračuna: |  | Jedinica mjere: | Ukupna količina po predračunu: | Jedinična cijena: | Izvršena količina radova:
13. |  | m2 | 48.32 | 30 | mjesečno | ukupno
| OKONČANO |  |  |  | 48.32
| Okončana situacija |  |  |  |  | 48.32
| SVIBANJ/2021 |  |  |  | 0
| Okončana situacija |  |  |  |  | 0.8
| IZVODITELJ: |  |  | NADZOR :
Uložak u građevinsku knjigu:

## GK0138-13.
GRAĐEVINA : |  | DICMO test
OPIS RADOVA : |  | ARHITEKTONSKI TROŠKOVNIK
13. | Dobava i montaža PVC prozorskih klupčica debljine 3 cm. Vidljive površine polirane.Postava u cem.mortu. Obračun po m1 Obračun po m', a prema širini: vanjska prozorska klupčica, š -16 cm, d-2 cm
Redni broj predračuna: |  | Jedinica mjere: | Ukupna količina po predračunu: | Jedinična cijena: | Izvršena količina radova:
13. |  | m1 | 45 | 25 | mjesečno | ukupno
| OKONČANO |  |  |  | 45
| Okončana situacija |  |  |  |  | 45
| SVIBANJ/2021 |  |  |  | 0
| Okončana situacija |  |  |  |  | 0.8
| IZVODITELJ: |  |  | NADZOR :
Uložak u građevinsku knjigu:

## GK0139-13.
GRAĐEVINA : |  | DICMO test
OPIS RADOVA : |  | PRIPREMNI RADOVI
13. | Iskolčenje svih dijelova projekta uređenja vanjskih površina, okoliša vrtića: stavka obuhvaća sva geodetska mjerenja kojima se podaci iz projekta prenose na teren, iskolčenje kolnika, parkirališta, igrališta, pješačkih staza, sadnje, te održavanje svih iskolčenih oznaka za vrijeme izvedbe radova do primopredaje. Obračun po m2 iskolčene površine.
Redni broj predračuna: |  | Jedinica mjere: | Ukupna količina po predračunu: | Jedinična cijena: | Izvršena količina radova:
13. |  | m² | 1376.51 | 1 | mjesečno | ukupno
| OKONČANO |  |  |  | 1376.51
| Okončana situacija |  |  |  |  | 1376.51
| SVIBANJ/2021 |  |  |  | 0
| Okončana situacija |  |  |  |  | 0.8
| IZVODITELJ: |  |  | NADZOR :
Uložak u građevinsku knjigu:

## GK0140-13.
GRAĐEVINA : |  | DICMO test
OPIS RADOVA : |  | PRIPREMNI RADOVI
13. | Geodetsko snimanje podzemnih instalacija za projekt izvedenog stanja
Redni broj predračuna: |  | Jedinica mjere: | Ukupna količina po predračunu: | Jedinična cijena: | Izvršena količina radova:
13. |  | kom | 1 | 300 | mjesečno | ukupno
| OKONČANO |  |  |  | 1
| Okončana situacija |  |  |  |  | 1
| SVIBANJ/2021 |  |  |  | 0
| Okončana situacija |  |  |  |  | 0.8
| IZVODITELJ: |  |  | NADZOR :
Uložak u građevinsku knjigu:

## GK0141-13.
GRAĐEVINA : |  | DICMO test
OPIS RADOVA : |  | ZEMLJANI RADOVI
13. | Izrada posteljice. Strojno planiranje dna širokog iskopa za manipulativne površine, poravnanje i zbijanje na mjestima razgrađenih elemenata komunalne infrastrukture do stupnja zbijenosti kao okolno tlo. U zoni prolaska visokotlačnog plinovoda, 3 m lijevo i desno od osi, potrebno je predvidjeti svu potrebnu zaštitu. U cijenu stavke uključiti sav rad i materijal potreban za dovršenje radova.
Redni broj predračuna: |  | Jedinica mjere: | Ukupna količina po predračunu: | Jedinična cijena: | Izvršena količina radova:
13. |  | m² | 1376.51 | 11 | mjesečno | ukupno
| OKONČANO |  |  |  | 1376.51
| Okončana situacija |  |  |  |  | 1376.51
| SVIBANJ/2021 |  |  |  | 0
| Okončana situacija |  |  |  |  | 0.8
| IZVODITELJ: |  |  | NADZOR :
Uložak u građevinsku knjigu:

## GK0142-13.
GRAĐEVINA : |  | DICMO test
OPIS RADOVA : |  | ZEMLJANI RADOVI
13. | Strojni iskop terena u materijalu “B” ili “C” kategorije za izvedbu temelja ogradnog zida te zasipanje nakon izvedbe istoga. Točna kategorija tla utvrditi će se na terenu prilikom samog iskopa odnosno obračuna radova. Dimenzije temelja su 20 X 60 cm. U jediničnu cijenu uključen je iskop i utovar u vozilo i odvoz iskopanog materijala na privremeni ili stalni deponij udaljen do 10 km, sve ovjereno kroz građevinsku knjigu. Obračun po m³ iskopanog materijala
Redni broj predračuna: |  | Jedinica mjere: | Ukupna količina po predračunu: | Jedinična cijena: | Izvršena količina radova:
13. |  | m3 | 63 | 20 | mjesečno | ukupno
| OKONČANO |  |  |  | 63
| Okončana situacija |  |  |  |  | 63
| SVIBANJ/2021 |  |  |  | 0
| Okončana situacija |  |  |  |  | 0.8
| IZVODITELJ: |  |  | NADZOR :
Uložak u građevinsku knjigu:

## GK0143-13.
GRAĐEVINA : |  | DICMO test
OPIS RADOVA : |  | ZEMLJANI RADOVI
13. | Dobava, razastiranje i zbijanje čistog, granuliranog šljunka ili drobljenog kamenog (tampon) materijala 0-63 mm ispod vanjskih manipulativnih i parkirnih površina uz ugradnju razdjelnog sloja od geotekstila 150g/m2. Debljina zbijenog sloja cca 40 cm. Zbijanje se vrši vibracionim valjkom u slojevima po 15-20 cm. Sve radove izvesti prema uputstvu geomehaničara. Rad i ispitivanja zbijenosti su uračunati u cijenu. U jediničnoj cijeni sadržan je rad, materijal, zaštita te sve potrebno za potpuno dovršenje rada. Obračun izvedenog nasipa po m³ u zbijenom stanju, a ugrađenog geotekstila prema tlocrtnoj površini manipulativnih i parkirnih površina, sve ovjereno u građevinskoj knjizi. šljunak
Redni broj predračuna: |  | Jedinica mjere: | Ukupna količina po predračunu: | Jedinična cijena: | Izvršena količina radova:
13. |  | m³ | 140 | 30 | mjesečno | ukupno
| OKONČANO |  |  |  | 140
| Okončana situacija |  |  |  |  | 140
| SVIBANJ/2021 |  |  |  | 0
| Okončana situacija |  |  |  |  | 0.8
| IZVODITELJ: |  |  | NADZOR :
Uložak u građevinsku knjigu:

## GK0144-13.
GRAĐEVINA : |  | DICMO test
OPIS RADOVA : |  | ZEMLJANI RADOVI
13. | geotekstil
Redni broj predračuna: |  | Jedinica mjere: | Ukupna količina po predračunu: | Jedinična cijena: | Izvršena količina radova:
13. |  | m² | 450 | 2 | mjesečno | ukupno
| OKONČANO |  |  |  | 450
| Okončana situacija |  |  |  |  | 450
| SVIBANJ/2021 |  |  |  | 0
| Okončana situacija |  |  |  |  | 0.8
| IZVODITELJ: |  |  | NADZOR :
Uložak u građevinsku knjigu:

## GK0145-13.
GRAĐEVINA : |  | DICMO test
OPIS RADOVA : |  | BETONSKI RADOVI
13. | Izrada betonske podloge (podložni beton) temelja ogradnog zida tlačne čvrstoće C16/20 u predviđenoj debljini 5-10 cm. Stavka obuhvaća sav rad, opremu i materijal potrebnu za dovršenje stavke.Obračun po m3
Redni broj predračuna: |  | Jedinica mjere: | Ukupna količina po predračunu: | Jedinična cijena: | Izvršena količina radova:
13. |  | m3 | 7.2 | 230 | mjesečno | ukupno
| OKONČANO |  |  |  | 7.2
| Okončana situacija |  |  |  |  | 7.2
| SVIBANJ/2021 |  |  |  | 0
| Okončana situacija |  |  |  |  | 0.8
| IZVODITELJ: |  |  | NADZOR :
Uložak u građevinsku knjigu:

## GK0146-13.
GRAĐEVINA : |  | DICMO test
OPIS RADOVA : |  | BETONSKI RADOVI
13. | Betonski ogradni zid granice vrtića AB zid izvodi se u dvostranoj oplati od betona C25/30 i konstruktivno armira. Temelj zida je debljine 20 cm visine 60 cm. (l=180,0 m). Jedinična cijena uključuje ugradnju oplate, armature i betona, izravnanje do projektirane kote, zaštita i njega betona, kontrola kvalitete i zbijenosti betona, skidanje oplate, završna obrada površine zidova i odvoz otpadaka. beton
Redni broj predračuna: |  | Jedinica mjere: | Ukupna količina po predračunu: | Jedinična cijena: | Izvršena količina radova:
13. |  | m3 | 21.6 | 250 | mjesečno | ukupno
| OKONČANO |  |  |  | 21.6
| Okončana situacija |  |  |  |  | 21.6
| SVIBANJ/2021 |  |  |  | 0
| Okončana situacija |  |  |  |  | 0.8
| IZVODITELJ: |  |  | NADZOR :
Uložak u građevinsku knjigu:

## GK0147-13.
GRAĐEVINA : |  | DICMO test
OPIS RADOVA : |  | BETONSKI RADOVI
13. | armatura
Redni broj predračuna: |  | Jedinica mjere: | Ukupna količina po predračunu: | Jedinična cijena: | Izvršena količina radova:
13. |  | kg | 1728 | 1.8 | mjesečno | ukupno
| OKONČANO |  |  |  | 1728
| Okončana situacija |  |  |  |  | 1728
| SVIBANJ/2021 |  |  |  | 0
| Okončana situacija |  |  |  |  | 0.8
| IZVODITELJ: |  |  | NADZOR :
Uložak u građevinsku knjigu:

## GK0148-13.
GRAĐEVINA : |  | DICMO test
OPIS RADOVA : |  | BETONSKI RADOVI
13. | m¹
Redni broj predračuna: |  | Jedinica mjere: | Ukupna količina po predračunu: | Jedinična cijena: | Izvršena količina radova:
13. |  | 150 | 22 | 3300 | mjesečno | ukupno
| OKONČANO |  |  |  | 22
| Okončana situacija |  |  |  |  | 22
| SVIBANJ/2021 |  |  |  | 0
| Okončana situacija |  |  |  |  | 0.8
| IZVODITELJ: |  |  | NADZOR :
Uložak u građevinsku knjigu:

## GK0149-13.
GRAĐEVINA : |  | DICMO test
OPIS RADOVA : |  | BETONSKI RADOVI
13. | - opločnici
Redni broj predračuna: |  | Jedinica mjere: | Ukupna količina po predračunu: | Jedinična cijena: | Izvršena količina radova:
13. |  | m² | 190 | 60 | mjesečno | ukupno
| OKONČANO |  |  |  | 190
| Okončana situacija |  |  |  |  | 190
| SVIBANJ/2021 |  |  |  | 0
| Okončana situacija |  |  |  |  | 0.8
| IZVODITELJ: |  |  | NADZOR :
Uložak u građevinsku knjigu:

## GK0150-13.
GRAĐEVINA : |  | DICMO test
OPIS RADOVA : |  | BETONSKI RADOVI
13. | - pijesak, sloj 3-5 cm
Redni broj predračuna: |  | Jedinica mjere: | Ukupna količina po predračunu: | Jedinična cijena: | Izvršena količina radova:
13. |  | m² | 190 | 5 | mjesečno | ukupno
| OKONČANO |  |  |  | 190
| Okončana situacija |  |  |  |  | 190
| SVIBANJ/2021 |  |  |  | 0
| Okončana situacija |  |  |  |  | 0.8
| IZVODITELJ: |  |  | NADZOR :
Uložak u građevinsku knjigu:

## GK0151-13.
GRAĐEVINA : |  | DICMO test
OPIS RADOVA : |  | BETONSKI RADOVI
13. | Dobava i izrada nosivog i završnog asfaltnog sloja uz izvedbu padova prema projektu. Nosivi asfaltni sloj izrađen je od bitumeniziranog drobljenog kamenog materijala BNS22 d = 6 cm (u zbijenom stanju) uz valjanje i zbijanje. Habajući asfaltni sloj od asfaltbetona, AB-8 d = 4 cm (u zbijenom stanju), uz valjanje i zbijanje. U stavku uračunato i prethodno prskanje bitumenskom emulzijom. Ugradnja asfalta finišerom i valjanje vibrovaljkom. U jediničnoj cijeni sadržan je rad, materijal, zaštita, te sve potrebno za potpuno dovršenje rada, sve ovjereno kroz građevinsku knjigu. Izrada bitumeniziranog nosivog sloja asfaltbetonske kolničke konstrukcije asfaltbetonskom mješavinom AC 22 base (BIT 50/70) AG6 M2, debljine 6.0 cm.
Redni broj predračuna: |  | Jedinica mjere: | Ukupna količina po predračunu: | Jedinična cijena: | Izvršena količina radova:
13. |  | m² | 252.76 | 17 | mjesečno | ukupno
| OKONČANO |  |  |  | 252.76
| Okončana situacija |  |  |  |  | 252.76
| SVIBANJ/2021 |  |  |  | 0
| Okončana situacija |  |  |  |  | 0.8
| IZVODITELJ: |  |  | NADZOR :
Uložak u građevinsku knjigu:

## GK0152-13.
GRAĐEVINA : |  | DICMO test
OPIS RADOVA : |  | BETONSKI RADOVI
13. | Izrada habajućeg sloja kolnika asfaltbetonske kolničke konstrukcije asfaltbetonskom mješavinom AC 11 surf (BIT 50/70) AG4 M4, debljine 4.0 cm.
Redni broj predračuna: |  | Jedinica mjere: | Ukupna količina po predračunu: | Jedinična cijena: | Izvršena količina radova:
13. |  | m² | 252.76 | 15 | mjesečno | ukupno
| OKONČANO |  |  |  | 252.76
| Okončana situacija |  |  |  |  | 252.76
| SVIBANJ/2021 |  |  |  | 0
| Okončana situacija |  |  |  |  | 0.8
| IZVODITELJ: |  |  | NADZOR :
Uložak u građevinsku knjigu:

## GK0153-13.
GRAĐEVINA : |  | DICMO test
OPIS RADOVA : |  | BETONSKI RADOVI
13. | HORIZONTALNA SIGNALIZACIJA Iscrtavanje horizontalne signalizacije: osi interne prometnice, oznake obaveznog zaustavljanja prije uključivanja na gradsku ulicu, te obilježavanje parkirnih mjesta. Stavka uključuje devet parkirnih mjesta obilježenih linijski te jednim manevarskim prostorom označenim oznakom zabrane parkiranja, iscrtanim na horizontalnoj asfaltnoj površini. sav rad i materijal do potpune gotovosti.
Redni broj predračuna: |  | Jedinica mjere: | Ukupna količina po predračunu: | Jedinična cijena: | Izvršena količina radova:
13. |  | komplet | 1 | 500 | mjesečno | ukupno
| OKONČANO |  |  |  | 1
| Okončana situacija |  |  |  |  | 1
| SVIBANJ/2021 |  |  |  | 0
| Okončana situacija |  |  |  |  | 0.8
| IZVODITELJ: |  |  | NADZOR :
Uložak u građevinsku knjigu:

## GK0154-13.
GRAĐEVINA : |  | DICMO test
OPIS RADOVA : |  | BETONSKI RADOVI
13. | Obilježavanje pristupačnih parkirnih mjesta prometnim znakom koja se sastoji od ploče na stupu s oznakom pristupačnog parkirnog mjesta te pločom koja označava ukupan broj pristupačnih parkirnih mjesta. Ploča prikazuje oznaku parkirnog mjesta pristupačnog za osobe smanjene pokretljivosti, prema pravilniku o osiguranju pristupačnosti građevina osobama s invaliditetom i smanjene pokretljivosti. Stavka uključuje sav rad i materijal do potpune gotovosti.
Redni broj predračuna: |  | Jedinica mjere: | Ukupna količina po predračunu: | Jedinična cijena: | Izvršena količina radova:
13. |  | kom | 1 | 600 | mjesečno | ukupno
| OKONČANO |  |  |  | 1
| Okončana situacija |  |  |  |  | 1
| SVIBANJ/2021 |  |  |  | 0
| Okončana situacija |  |  |  |  | 0.8
| IZVODITELJ: |  |  | NADZOR :
Uložak u građevinsku knjigu:

## GK0155-13.
GRAĐEVINA : |  | DICMO test
OPIS RADOVA : |  | BETONSKI RADOVI
13. | Izrada i postavljanje vertikalne signalizacije - prometnih znakova, odgovarajućih dimenzija, a sukladno važećim pravilnicima. Stavka uključuje čelični stup, pripremu podloge u koju se stup fiksira i znak. Stavka uključuje sav rad i materijal do potpune gotovosti, ovjeren kroz građevinsku knjigu. - parkiralište
Redni broj predračuna: |  | Jedinica mjere: | Ukupna količina po predračunu: | Jedinična cijena: | Izvršena količina radova:
13. |  | kom | 1 | 650 | mjesečno | ukupno
| OKONČANO |  |  |  | 1
| Okončana situacija |  |  |  |  | 1
| SVIBANJ/2021 |  |  |  | 0
| Okončana situacija |  |  |  |  | 0.8
| IZVODITELJ: |  |  | NADZOR :
Uložak u građevinsku knjigu:

## GK0156-13.
GRAĐEVINA : |  | DICMO test
OPIS RADOVA : |  | BETONSKI RADOVI
13. | - oznaka vatrogasnog prilaza
Redni broj predračuna: |  | Jedinica mjere: | Ukupna količina po predračunu: | Jedinična cijena: | Izvršena količina radova:
13. |  | kom | 2 | 850 | mjesečno | ukupno
| OKONČANO |  |  |  | 2
| Okončana situacija |  |  |  |  | 2
| SVIBANJ/2021 |  |  |  | 0
| Okončana situacija |  |  |  |  | 0.8
| IZVODITELJ: |  |  | NADZOR :
Uložak u građevinsku knjigu:

## GK0157-13.
GRAĐEVINA : |  | DICMO test
OPIS RADOVA : |  | BETONSKI RADOVI
13. | Dobava materijala, izvedba i uređenje poligona za igru u ograđenom dvorištu.Na zbijeni kameni nasip ugrađuje se sloj finog pijeska granulacije 2-4 mm ili 4-8 mm, u debljini 5 cm. Na fini sloj šljunka postavlja se sloj debljine 10 cm od ukrasnih oblutaka. Obračun izvedenog nasipa po m³ sve ovjereno u građevinskoj knjizi. U jediničnoj cijeni sadržan je rad, materijal, zaštita te sve potrebno za potpuno dovršenje rada. pijesak granulacije 2 - 4 mm
Redni broj predračuna: |  | Jedinica mjere: | Ukupna količina po predračunu: | Jedinična cijena: | Izvršena količina radova:
13. |  | m³ | 16 | 185 | mjesečno | ukupno
| OKONČANO |  |  |  | 16
| Okončana situacija |  |  |  |  | 16
| SVIBANJ/2021 |  |  |  | 0
| Okončana situacija |  |  |  |  | 0.8
| IZVODITELJ: |  |  | NADZOR :
Uložak u građevinsku knjigu:

## GK0158-13.
GRAĐEVINA : |  | DICMO test
OPIS RADOVA : |  | BETONSKI RADOVI
13. | ukrasni šljunak granulacije do 5 mm
Redni broj predračuna: |  | Jedinica mjere: | Ukupna količina po predračunu: | Jedinična cijena: | Izvršena količina radova:
13. |  | m² | 156.71 | 89.5 | mjesečno | ukupno
| OKONČANO |  |  |  | 156.71
| Okončana situacija |  |  |  |  | 156.71
| SVIBANJ/2021 |  |  |  | 0
| Okončana situacija |  |  |  |  | 0.8
| IZVODITELJ: |  |  | NADZOR :
Uložak u građevinsku knjigu:

## GK0159-73
GRAĐEVINA : |  | DICMO test
OPIS RADOVA : |  | GEODETSKI RADOVI
73 | Geodetsko praćenje izvedbe radova na instalacijama vodovoda. Uračunato iskolčenje osi instalacije, geodetsko praćenje u toku građenja, izrada geodetskog snimka izvedenog stanja vodovodne mreže, uključivo sa izradom Elaborata, te provedba u Katastru. Stavka obuhvaća i digitalnu predaju snimka izvedenog stanja sustava vodovoda investitoru. Obračun po m’ trase kanala. a) geodetsko iskolčenje
Redni broj predračuna: |  | Jedinica mjere: | Ukupna količina po predračunu: | Jedinična cijena: | Izvršena količina radova:
73 |  | m | 200 | 10.4 | mjesečno | ukupno
| OKONČANO |  |  |  | 200
| Okončana situacija |  |  |  |  | 200
| SVIBANJ/2021 |  |  |  | 0
| Okončana situacija |  |  |  |  | 0.8
| IZVODITELJ: |  |  | NADZOR :
Uložak u građevinsku knjigu:

## GK0160-2
GRAĐEVINA : |  | DICMO test
OPIS RADOVA : |  | GEODETSKI RADOVI
2 | 2 Fino planiranje dna novih kanalskih rovova prema uzdužnim profilima s točnošću +-1cm da se osigura pravilno nalijeganje cijevi. Odbacivanje suvišnog materijala na 1 m od ruba rova.
Redni broj predračuna: |  | Jedinica mjere: | Ukupna količina po predračunu: | Jedinična cijena: | Izvršena količina radova:
2 |  | m² | 26.7 | 11.4 | mjesečno | ukupno
| OKONČANO |  |  |  | 26.7
| Okončana situacija |  |  |  |  | 26.7
| SVIBANJ/2021 |  |  |  | 0
| Okončana situacija |  |  |  |  | 0.8
| IZVODITELJ: |  |  | NADZOR :
Uložak u građevinsku knjigu:

## GK0161-3
GRAĐEVINA : |  | DICMO test
OPIS RADOVA : |  | GEODETSKI RADOVI
3 | 3 Dobava i ugradnja pijeska za posteljicu ispod vodovodne cijevi ukupne debljine sloja 10 cm, frakcije 0/4 mm. U stavku je uključeno i nabijanje i planiranje posteljice. U stavku je potrebno uključiti sav sitni i potrošni materijal.
Redni broj predračuna: |  | Jedinica mjere: | Ukupna količina po predračunu: | Jedinična cijena: | Izvršena količina radova:
3 |  | m³ | 7.5 | 35 | mjesečno | ukupno
| OKONČANO |  |  |  | 7.5
| Okončana situacija |  |  |  |  | 7.5
| SVIBANJ/2021 |  |  |  | 0
| Okončana situacija |  |  |  |  | 0.8
| IZVODITELJ: |  |  | NADZOR :
Uložak u građevinsku knjigu:

## GK0162-4
GRAĐEVINA : |  | DICMO test
OPIS RADOVA : |  | GEODETSKI RADOVI
4 | 4 Dobava i ugradnja pijeska za zasipavanje položenih cijevi u zemlju debljine sloja 30 cm iznad tjemena cijevi, frakcije 0/4 mm. U stavku uključeno i nabijanje ručnim nabijačem. U stavku je potrebno uključiti sav sitni i potrošni materijal.
Redni broj predračuna: |  | Jedinica mjere: | Ukupna količina po predračunu: | Jedinična cijena: | Izvršena količina radova:
4 |  | m³ | 22.4 | 35 | mjesečno | ukupno
| OKONČANO |  |  |  | 22.4
| Okončana situacija |  |  |  |  | 22.4
| SVIBANJ/2021 |  |  |  | 0
| Okončana situacija |  |  |  |  | 0.8
| IZVODITELJ: |  |  | NADZOR :
Uložak u građevinsku knjigu:

## GK0163-5
GRAĐEVINA : |  | DICMO test
OPIS RADOVA : |  | GEODETSKI RADOVI
5 | 5 Dobava i ugradnja kamenog materijala za zasipavanje rovova ispod prometnih površina i u temeljnom razvodu zgrade, frakcije 0-32mm. Zasipavanje se vrši do posteljice prometnih površina. U stavku uključeno i strojno nabijanje laganim nabijačima. U stavku je potrebno uključiti sav sitni i potrošni materijal.
Redni broj predračuna: |  | Jedinica mjere: | Ukupna količina po predračunu: | Jedinična cijena: | Izvršena količina radova:
5 |  | m³ | 45 | 35 | mjesečno | ukupno
| OKONČANO |  |  |  | 45
| Okončana situacija |  |  |  |  | 45
| SVIBANJ/2021 |  |  |  | 0
| Okončana situacija |  |  |  |  | 0.8
| IZVODITELJ: |  |  | NADZOR :
Uložak u građevinsku knjigu:

## GK0164-6
GRAĐEVINA : |  | DICMO test
OPIS RADOVA : |  | GEODETSKI RADOVI
6 | 6 Dobava i montaža trake detektiranja položaja voovodnog voda s natpisom "POZOR VODOVOD"
Redni broj predračuna: |  | Jedinica mjere: | Ukupna količina po predračunu: | Jedinična cijena: | Izvršena količina radova:
6 |  | m | 72 | 4.2 | mjesečno | ukupno
| OKONČANO |  |  |  | 72
| Okončana situacija |  |  |  |  | 72
| SVIBANJ/2021 |  |  |  | 0
| Okončana situacija |  |  |  |  | 0.8
| IZVODITELJ: |  |  | NADZOR :
Uložak u građevinsku knjigu:

## GK0165-7
GRAĐEVINA : |  | DICMO test
OPIS RADOVA : |  | GEODETSKI RADOVI
7 | 7 Odvoz preostalog materijala od iskopa nakon dovršetka zatrpavanja rova na deponiju udaljenu do 10 km. Uključen utovar, istovar, prijevoz, razastiranje i djelomično zbijanje, komplet. Uključeni i svi troškovi deponiranja.
Redni broj predračuna: |  | Jedinica mjere: | Ukupna količina po predračunu: | Jedinična cijena: | Izvršena količina radova:
7 |  | m³ | 37 | 42.7 | mjesečno | ukupno
| OKONČANO |  |  |  | 37
| Okončana situacija |  |  |  |  | 37
| SVIBANJ/2021 |  |  |  | 0
| Okončana situacija |  |  |  |  | 0.8
| IZVODITELJ: |  |  | NADZOR :
Uložak u građevinsku knjigu:

## GK0166-8
GRAĐEVINA : |  | DICMO test
OPIS RADOVA : |  | GEODETSKI RADOVI
8 | Montažni dio između vodomjernog okna i objekta 8 Dobava i montaža brtvene garniture kod ulaza cjevovoda iz temeljnog razvoda u zgradu, kao zaštita od prodora vode. Stavka obuhvaća sav materijal potreban za montažu. U stavku je potrebno uključiti sljedeće: Brtvena garnitura za cijevi vanjskog promjera do 63 mm.
Redni broj predračuna: |  | Jedinica mjere: | Ukupna količina po predračunu: | Jedinična cijena: | Izvršena količina radova:
8 |  | komplet | 1 | 110 | mjesečno | ukupno
| OKONČANO |  |  |  | 1
| Okončana situacija |  |  |  |  | 1
| SVIBANJ/2021 |  |  |  | 0
| Okončana situacija |  |  |  |  | 0.8
| IZVODITELJ: |  |  | NADZOR :
Uložak u građevinsku knjigu:

## GK0167-9
GRAĐEVINA : |  | DICMO test
OPIS RADOVA : |  | GEODETSKI RADOVI
9 | 9 Dobava i montaža cijevne provodnice kao zaštita od prodora vode u vodomjerno okno. Stavka obuhvaća sav materijal potreban za montažu. - cijevna provodnica sa dvostrukom brtvom za brtvljenje prolaska cijevi vanjskog promjera 63 mm, 1,0 kom
Redni broj predračuna: |  | Jedinica mjere: | Ukupna količina po predračunu: | Jedinična cijena: | Izvršena količina radova:
9 |  | komplet | 1 | 110 | mjesečno | ukupno
| OKONČANO |  |  |  | 1
| Okončana situacija |  |  |  |  | 1
| SVIBANJ/2021 |  |  |  | 0
| Okončana situacija |  |  |  |  | 0.8
| IZVODITELJ: |  |  | NADZOR :
Uložak u građevinsku knjigu:

## GK0168-9
GRAĐEVINA : |  | DICMO test
OPIS RADOVA : |  | GEODETSKI RADOVI
9 | Dobava i montaža vodovodnog cjevovoda sanitarne i hidrantske instalacije od PE100 vodovodnih tlačnih cijevi (16 bara). Cijevi se polažu u iskopani rov ili instalacijski šaht na podlogu od pijeska. U cijenu uključen materijal cijevi, potrebni fazonski komadi i prijelazni komadi (pe/čelik), redukcije, spojni materijal za elektrootporno zavarivanje i sl., SDR 11, C=1,25, PN16. Stavka obuhvaća sav materijal potreban za montažu. - dobava i montaža cijevi PE100, VODA, D25X2,3mm, SDR11, PN16
Redni broj predračuna: |  | Jedinica mjere: | Ukupna količina po predračunu: | Jedinična cijena: | Izvršena količina radova:
9 |  | m | 36.6 | 10 | mjesečno | ukupno
| OKONČANO |  |  |  | 36.6
| Okončana situacija |  |  |  |  | 36.6
| SVIBANJ/2021 |  |  |  | 0
| Okončana situacija |  |  |  |  | 0.8
| IZVODITELJ: |  |  | NADZOR :
Uložak u građevinsku knjigu:

## GK0169-9
GRAĐEVINA : |  | DICMO test
OPIS RADOVA : |  | GEODETSKI RADOVI
9 | - dobava i montaža cijevi PE100, VODA, D63X5,8mm, SDR11, PN16
Redni broj predračuna: |  | Jedinica mjere: | Ukupna količina po predračunu: | Jedinična cijena: | Izvršena količina radova:
9 |  | m | 34.6 | 22.3 | mjesečno | ukupno
| OKONČANO |  |  |  | 34.6
| Okončana situacija |  |  |  |  | 34.6
| SVIBANJ/2021 |  |  |  | 0
| Okončana situacija |  |  |  |  | 0.8
| IZVODITELJ: |  |  | NADZOR :
Uložak u građevinsku knjigu:

## GK0170-9
GRAĐEVINA : |  | DICMO test
OPIS RADOVA : |  | GEODETSKI RADOVI
9 | - dobava i montaža cijevi PE100, VODA, D90X8,2mm, SDR11, PN16
Redni broj predračuna: |  | Jedinica mjere: | Ukupna količina po predračunu: | Jedinična cijena: | Izvršena količina radova:
9 |  | m | 65 | 26.6 | mjesečno | ukupno
| OKONČANO |  |  |  | 65
| Okončana situacija |  |  |  |  | 65
| SVIBANJ/2021 |  |  |  | 0
| Okončana situacija |  |  |  |  | 0.8
| IZVODITELJ: |  |  | NADZOR :
Uložak u građevinsku knjigu:

## GK0171-11
GRAĐEVINA : |  | DICMO test
OPIS RADOVA : |  | GEODETSKI RADOVI
11 | 11 Dobava i ugradnja zasunskog čvora vanjske hidrantske mreže (kod odvojka za unutarnju hidrantsku mrežu). Čvor uključuje zasunski kombi III ventil, ugradbene garniture sa zaštitnim cijevima i pripadajućom cestovnom kapom te spojnim i prijelaznim fazonskim komadima za PEHD PN16 cjevovod. Stavka uključuje sav potreban rad, materijal i pripadajući pribor za dovršenje iste. Obračun po kompletu zasunskog čvora.
Redni broj predračuna: |  | Jedinica mjere: | Ukupna količina po predračunu: | Jedinična cijena: | Izvršena količina radova:
11 |  | komplet | 1 | 532 | mjesečno | ukupno
| OKONČANO |  |  |  | 1
| Okončana situacija |  |  |  |  | 1
| SVIBANJ/2021 |  |  |  | 0
| Okončana situacija |  |  |  |  | 0.8
| IZVODITELJ: |  |  | NADZOR :
Uložak u građevinsku knjigu:

## GK0172-11
GRAĐEVINA : |  | DICMO test
OPIS RADOVA : |  | GEODETSKI RADOVI
11 | Dobava i montaža zaštitne cijevi za potrebe provlačenja instalacija sanitarne i hidrantske vode. Stavka obuhvaća sav materijal potreban za montažu. PEHD d110, PN10
Redni broj predračuna: |  | Jedinica mjere: | Ukupna količina po predračunu: | Jedinična cijena: | Izvršena količina radova:
11 |  | m | 10 | 27.9 | mjesečno | ukupno
| OKONČANO |  |  |  | 10
| Okončana situacija |  |  |  |  | 10
| SVIBANJ/2021 |  |  |  | 0
| Okončana situacija |  |  |  |  | 0.8
| IZVODITELJ: |  |  | NADZOR :
Uložak u građevinsku knjigu:

## GK0173-11
GRAĐEVINA : |  | DICMO test
OPIS RADOVA : |  | GEODETSKI RADOVI
11 | PEHD d200, PN10
Redni broj predračuna: |  | Jedinica mjere: | Ukupna količina po predračunu: | Jedinična cijena: | Izvršena količina radova:
11 |  | m | 10 | 55.5 | mjesečno | ukupno
| OKONČANO |  |  |  | 10
| Okončana situacija |  |  |  |  | 10
| SVIBANJ/2021 |  |  |  | 0
| Okončana situacija |  |  |  |  | 0.8
| IZVODITELJ: |  |  | NADZOR :
Uložak u građevinsku knjigu:

## GK0174-11
GRAĐEVINA : |  | DICMO test
OPIS RADOVA : |  | GEODETSKI RADOVI
11 | Montažni dio po objektu - mreža sanitarne vode Dobava i montaža zapornog ventila - ventil uzidni - sa kapom i rozetom. Ventil se ugrađuje na ogranku, u spuštenom stropu, prije spuštanja instalacije u estrih ili slično. Stavka obuhvaća sav materijal potreban za montažu ventila. zaporni ventil NO15, d20
Redni broj predračuna: |  | Jedinica mjere: | Ukupna količina po predračunu: | Jedinična cijena: | Izvršena količina radova:
11 |  | kom | 1 | 18.6 | mjesečno | ukupno
| OKONČANO |  |  |  | 1
| Okončana situacija |  |  |  |  | 1
| SVIBANJ/2021 |  |  |  | 0
| Okončana situacija |  |  |  |  | 0.8
| IZVODITELJ: |  |  | NADZOR :
Uložak u građevinsku knjigu:

## GK0175-11
GRAĐEVINA : |  | DICMO test
OPIS RADOVA : |  | GEODETSKI RADOVI
11 | zaporni ventil NO20, d25
Redni broj predračuna: |  | Jedinica mjere: | Ukupna količina po predračunu: | Jedinična cijena: | Izvršena količina radova:
11 |  | kom | 13 | 23.1 | mjesečno | ukupno
| OKONČANO |  |  |  | 13
| Okončana situacija |  |  |  |  | 13
| SVIBANJ/2021 |  |  |  | 0
| Okončana situacija |  |  |  |  | 0.8
| IZVODITELJ: |  |  | NADZOR :
Uložak u građevinsku knjigu:

## GK0176-11
GRAĐEVINA : |  | DICMO test
OPIS RADOVA : |  | GEODETSKI RADOVI
11 | zaporni ventil NO25, d32
Redni broj predračuna: |  | Jedinica mjere: | Ukupna količina po predračunu: | Jedinična cijena: | Izvršena količina radova:
11 |  | kom | 8 | 28.3 | mjesečno | ukupno
| OKONČANO |  |  |  | 8
| Okončana situacija |  |  |  |  | 8
| SVIBANJ/2021 |  |  |  | 0
| Okončana situacija |  |  |  |  | 0.8
| IZVODITELJ: |  |  | NADZOR :
Uložak u građevinsku knjigu:

## GK0177-11
GRAĐEVINA : |  | DICMO test
OPIS RADOVA : |  | GEODETSKI RADOVI
11 | zaporni ventil NO35, d40
Redni broj predračuna: |  | Jedinica mjere: | Ukupna količina po predračunu: | Jedinična cijena: | Izvršena količina radova:
11 |  | kom | 1 | 37.5 | mjesečno | ukupno
| OKONČANO |  |  |  | 1
| Okončana situacija |  |  |  |  | 1
| SVIBANJ/2021 |  |  |  | 0
| Okončana situacija |  |  |  |  | 0.8
| IZVODITELJ: |  |  | NADZOR :
Uložak u građevinsku knjigu:

## GK0178-11
GRAĐEVINA : |  | DICMO test
OPIS RADOVA : |  | GEODETSKI RADOVI
11 | zaporni ventil NO40, d50
Redni broj predračuna: |  | Jedinica mjere: | Ukupna količina po predračunu: | Jedinična cijena: | Izvršena količina radova:
11 |  | kom | 2 | 40 | mjesečno | ukupno
| OKONČANO |  |  |  | 2
| Okončana situacija |  |  |  |  | 2
| SVIBANJ/2021 |  |  |  | 0
| Okončana situacija |  |  |  |  | 0.8
| IZVODITELJ: |  |  | NADZOR :
Uložak u građevinsku knjigu:

## GK0179-11
GRAĐEVINA : |  | DICMO test
OPIS RADOVA : |  | GEODETSKI RADOVI
11 | Dobava i montaža razvodnih vodovodnih cijevi za sanitarnu hladnu vodu, toplu vodu i cirkulaciju, od polietilenskih višeslojnih tlačnih vodovodnih cijevi SDR7,4, α = 0,03 mm/mK, PN16 i pripadajućih fitinga. Cijevi se ugrađuju pod stropom, u estrih, u instalacijske otvore, kanale te pričvrščuju uza zid cijevnim obujmicama. Cijevi izolirati pripadajućom tipskom cijevnom izolacijom. Unutarnji promjer cijevi mora odgovarati unutarnjem promjeru čel. pocinčanih cijevi čiji je unutarnji promjer dat u ovoj stavci. Stavka u iskazanoj cijeni dužnog metra cijevi uključuje sve potrebne spojnice, koljena, T komade, ovjesni materijal i slično. Stavka u dužnom metru obuhvaća sav materijal (ovjes) potreban za montažu cijevi. Uračunata izrada šliceva i prodora kroz konstrukciju, kao i zatvaranje istih. d20x2,8mm, NO 15 mm
Redni broj predračuna: |  | Jedinica mjere: | Ukupna količina po predračunu: | Jedinična cijena: | Izvršena količina radova:
11 |  | m | 11 | 13.8 | mjesečno | ukupno
| OKONČANO |  |  |  | 11
| Okončana situacija |  |  |  |  | 11
| SVIBANJ/2021 |  |  |  | 0
| Okončana situacija |  |  |  |  | 0.8
| IZVODITELJ: |  |  | NADZOR :
Uložak u građevinsku knjigu:

## GK0180-11
GRAĐEVINA : |  | DICMO test
OPIS RADOVA : |  | GEODETSKI RADOVI
11 | d25x3,5mm, NO 20 mm
Redni broj predračuna: |  | Jedinica mjere: | Ukupna količina po predračunu: | Jedinična cijena: | Izvršena količina radova:
11 |  | m | 88 | 18.2 | mjesečno | ukupno
| OKONČANO |  |  |  | 88
| Okončana situacija |  |  |  |  | 88
| SVIBANJ/2021 |  |  |  | 0
| Okončana situacija |  |  |  |  | 0.8
| IZVODITELJ: |  |  | NADZOR :
Uložak u građevinsku knjigu:

## GK0181-11
GRAĐEVINA : |  | DICMO test
OPIS RADOVA : |  | GEODETSKI RADOVI
11 | d32x4,4mm, NO 25 mm
Redni broj predračuna: |  | Jedinica mjere: | Ukupna količina po predračunu: | Jedinična cijena: | Izvršena količina radova:
11 |  | m | 95 | 23.2 | mjesečno | ukupno
| OKONČANO |  |  |  | 95
| Okončana situacija |  |  |  |  | 95
| SVIBANJ/2021 |  |  |  | 0
| Okončana situacija |  |  |  |  | 0.8
| IZVODITELJ: |  |  | NADZOR :
Uložak u građevinsku knjigu:

## GK0182-11
GRAĐEVINA : |  | DICMO test
OPIS RADOVA : |  | GEODETSKI RADOVI
11 | d40x5,5mm, NO 32 mm
Redni broj predračuna: |  | Jedinica mjere: | Ukupna količina po predračunu: | Jedinična cijena: | Izvršena količina radova:
11 |  | m | 33 | 28 | mjesečno | ukupno
| OKONČANO |  |  |  | 33
| Okončana situacija |  |  |  |  | 33
| SVIBANJ/2021 |  |  |  | 0
| Okončana situacija |  |  |  |  | 0.8
| IZVODITELJ: |  |  | NADZOR :
Uložak u građevinsku knjigu:

## GK0183-11
GRAĐEVINA : |  | DICMO test
OPIS RADOVA : |  | GEODETSKI RADOVI
11 | d50x6,9mm, NO 40 mm
Redni broj predračuna: |  | Jedinica mjere: | Ukupna količina po predračunu: | Jedinična cijena: | Izvršena količina radova:
11 |  | m | 42 | 37.3 | mjesečno | ukupno
| OKONČANO |  |  |  | 42
| Okončana situacija |  |  |  |  | 42
| SVIBANJ/2021 |  |  |  | 0
| Okončana situacija |  |  |  |  | 0.8
| IZVODITELJ: |  |  | NADZOR :
Uložak u građevinsku knjigu:

## GK0184-11
GRAĐEVINA : |  | DICMO test
OPIS RADOVA : |  | GEODETSKI RADOVI
11 | d63x8,6mm, NO 50 mm
Redni broj predračuna: |  | Jedinica mjere: | Ukupna količina po predračunu: | Jedinična cijena: | Izvršena količina radova:
11 |  | m | 28 | 51.1 | mjesečno | ukupno
| OKONČANO |  |  |  | 28
| Okončana situacija |  |  |  |  | 28
| SVIBANJ/2021 |  |  |  | 0
| Okončana situacija |  |  |  |  | 0.8
| IZVODITELJ: |  |  | NADZOR :
Uložak u građevinsku knjigu:

## GK0185-11
GRAĐEVINA : |  | DICMO test
OPIS RADOVA : |  | GEODETSKI RADOVI
11 | Dobava i montaža cijevne izolacije oko plastičnih cijevi hladne, tople i cirkulacijske vode vođene podstropno u spuštenom stropu, ušlicano u zidu i estrihu poda. Temperaturno područje primjene -50°C do 150°C, λ pri 0°C 0,037 W/mK. Ispitano, samogasiv, nekapajući, ne prenosi vatru. Stavka obuhvaća sav materijal potreban za montažu cijevne izolacije. Izolacija sljedećih debljina stijenke: 9 mm debljine za d20
Redni broj predračuna: |  | Jedinica mjere: | Ukupna količina po predračunu: | Jedinična cijena: | Izvršena količina radova:
11 |  | m | 11 | 2 | mjesečno | ukupno
| OKONČANO |  |  |  | 11
| Okončana situacija |  |  |  |  | 11
| SVIBANJ/2021 |  |  |  | 0
| Okončana situacija |  |  |  |  | 0.8
| IZVODITELJ: |  |  | NADZOR :
Uložak u građevinsku knjigu:

## GK0186-11
GRAĐEVINA : |  | DICMO test
OPIS RADOVA : |  | GEODETSKI RADOVI
11 | 13 mm debljine za d25
Redni broj predračuna: |  | Jedinica mjere: | Ukupna količina po predračunu: | Jedinična cijena: | Izvršena količina radova:
11 |  | m | 88 | 3 | mjesečno | ukupno
| OKONČANO |  |  |  | 88
| Okončana situacija |  |  |  |  | 88
| SVIBANJ/2021 |  |  |  | 0
| Okončana situacija |  |  |  |  | 0.8
| IZVODITELJ: |  |  | NADZOR :
Uložak u građevinsku knjigu:

## GK0187-11
GRAĐEVINA : |  | DICMO test
OPIS RADOVA : |  | GEODETSKI RADOVI
11 | 16 mm debljine za d32
Redni broj predračuna: |  | Jedinica mjere: | Ukupna količina po predračunu: | Jedinična cijena: | Izvršena količina radova:
11 |  | m | 95 | 6 | mjesečno | ukupno
| OKONČANO |  |  |  | 95
| Okončana situacija |  |  |  |  | 95
| SVIBANJ/2021 |  |  |  | 0
| Okončana situacija |  |  |  |  | 0.8
| IZVODITELJ: |  |  | NADZOR :
Uložak u građevinsku knjigu:

## GK0188-11
GRAĐEVINA : |  | DICMO test
OPIS RADOVA : |  | GEODETSKI RADOVI
11 | 21 mm debljine za d40
Redni broj predračuna: |  | Jedinica mjere: | Ukupna količina po predračunu: | Jedinična cijena: | Izvršena količina radova:
11 |  | m | 33 | 8 | mjesečno | ukupno
| OKONČANO |  |  |  | 33
| Okončana situacija |  |  |  |  | 33
| SVIBANJ/2021 |  |  |  | 0
| Okončana situacija |  |  |  |  | 0.8
| IZVODITELJ: |  |  | NADZOR :
Uložak u građevinsku knjigu:

## GK0189-11
GRAĐEVINA : |  | DICMO test
OPIS RADOVA : |  | GEODETSKI RADOVI
11 | 28 mm debljine za d50
Redni broj predračuna: |  | Jedinica mjere: | Ukupna količina po predračunu: | Jedinična cijena: | Izvršena količina radova:
11 |  | m | 42 | 12 | mjesečno | ukupno
| OKONČANO |  |  |  | 42
| Okončana situacija |  |  |  |  | 42
| SVIBANJ/2021 |  |  |  | 0
| Okončana situacija |  |  |  |  | 0.8
| IZVODITELJ: |  |  | NADZOR :
Uložak u građevinsku knjigu:

## GK0190-11
GRAĐEVINA : |  | DICMO test
OPIS RADOVA : |  | GEODETSKI RADOVI
11 | 29 mm debljine za d63
Redni broj predračuna: |  | Jedinica mjere: | Ukupna količina po predračunu: | Jedinična cijena: | Izvršena količina radova:
11 |  | m | 28 | 18 | mjesečno | ukupno
| OKONČANO |  |  |  | 28
| Okončana situacija |  |  |  |  | 28
| SVIBANJ/2021 |  |  |  | 0
| Okončana situacija |  |  |  |  | 0.8
| IZVODITELJ: |  |  | NADZOR :
Uložak u građevinsku knjigu:

## GK0191-11
GRAĐEVINA : |  | DICMO test
OPIS RADOVA : |  | GEODETSKI RADOVI
11 | Dobava i montaža zapornog mjedenog kutnog ventila sa filterom i kromiranom rozetom. Ventil se ugrađuje u zid pred svakim izljevnim mjestom posebno za hladnu, a posebno za toplu vodu kod spoja na umivaonik sa stojećom mješalicom, sudoper, perilicu, bide, te WC-vodokotlić. U stavku je potrebno uključiti sav sitni i potrošni materijal. - dobava i montaža kutnog ventila NO 15 mm
Redni broj predračuna: |  | Jedinica mjere: | Ukupna količina po predračunu: | Jedinična cijena: | Izvršena količina radova:
11 |  | kom | 60 | 21.2 | mjesečno | ukupno
| OKONČANO |  |  |  | 60
| Okončana situacija |  |  |  |  | 60
| SVIBANJ/2021 |  |  |  | 0
| Okončana situacija |  |  |  |  | 0.8
| IZVODITELJ: |  |  | NADZOR :
Uložak u građevinsku knjigu:

## GK0192-17
GRAĐEVINA : |  | DICMO test
OPIS RADOVA : |  | GEODETSKI RADOVI
17 | 17 Dobava i montaža višenamjenskog termostatskog balans cirkulacijskog ventila (automatski, bez pomoćne energije) za termičku dezinfekciju. Ventil ujedno omogućava termostatsko uravnoteženje sustava u rasponu od 35 do 60 °C. Mogućnost mjerenja temperature. U stavku je potrebno uključiti sav sitni i potrošni materijal. DN15 ventil.
Redni broj predračuna: |  | Jedinica mjere: | Ukupna količina po predračunu: | Jedinična cijena: | Izvršena količina radova:
17 |  | kom | 8 | 147.2 | mjesečno | ukupno
| OKONČANO |  |  |  | 8
| Okončana situacija |  |  |  |  | 8
| SVIBANJ/2021 |  |  |  | 0
| Okončana situacija |  |  |  |  | 0.8
| IZVODITELJ: |  |  | NADZOR :
Uložak u građevinsku knjigu:

## GK0193-17
GRAĐEVINA : |  | DICMO test
OPIS RADOVA : |  | GEODETSKI RADOVI
17 | Dobava i ugradnja termostatskog mješajućeg ventila namješten na izlaznu temperaturu od 35°C za potrebe ograničenja izlazne temperature vode na sanitarnim predmetima u čvoru vrtićkih grupa. U stavku je potrebno uključiti sav sitni i potrošni materijal, završnu pokrovnu oblogu sa upravljačkim mehanizmom za potrebe podešavanja temperature izlazne vode. TVM-W DN15
Redni broj predračuna: |  | Jedinica mjere: | Ukupna količina po predračunu: | Jedinična cijena: | Izvršena količina radova:
17 |  | kom | 6 | 144.4 | mjesečno | ukupno
| OKONČANO |  |  |  | 6
| Okončana situacija |  |  |  |  | 6
| SVIBANJ/2021 |  |  |  | 0
| Okončana situacija |  |  |  |  | 0.8
| IZVODITELJ: |  |  | NADZOR :
Uložak u građevinsku knjigu:

## GK0194-17
GRAĐEVINA : |  | DICMO test
OPIS RADOVA : |  | GEODETSKI RADOVI
17 | TVM-W DN20
Redni broj predračuna: |  | Jedinica mjere: | Ukupna količina po predračunu: | Jedinična cijena: | Izvršena količina radova:
17 |  | kom | 6 | 185.2 | mjesečno | ukupno
| OKONČANO |  |  |  | 6
| Okončana situacija |  |  |  |  | 6
| SVIBANJ/2021 |  |  |  | 0
| Okončana situacija |  |  |  |  | 0.8
| IZVODITELJ: |  |  | NADZOR :
Uložak u građevinsku knjigu:

## GK0195-19
GRAĐEVINA : |  | DICMO test
OPIS RADOVA : |  | GEODETSKI RADOVI
19 | 19 Dobava i ugradnja vatrozaštitne brtvene mase i mineralne vune za brtvljenje prodora negorive cijevi DN50 u prolazima kroz zidove i stropove požarnih odsjeka, klase vatrootpornosti EI90, prema detalju u projektu i detaljnoj specifikaciji, uputama proizvođača, što je uključeno u stavku. Obračun po kompletu pojedinačnog prodora.
Redni broj predračuna: |  | Jedinica mjere: | Ukupna količina po predračunu: | Jedinična cijena: | Izvršena količina radova:
19 |  | kom | 3 | 170 | mjesečno | ukupno
| OKONČANO |  |  |  | 3
| Okončana situacija |  |  |  |  | 3
| SVIBANJ/2021 |  |  |  | 0
| Okončana situacija |  |  |  |  | 0.8
| IZVODITELJ: |  |  | NADZOR :
Uložak u građevinsku knjigu:

## GK0196-20
GRAĐEVINA : |  | DICMO test
OPIS RADOVA : |  | GEODETSKI RADOVI
20 | 20 Dobava i ugradnja vatrozaštitne obujmice sa pripadajućom mineralnom vunom, vatrozaštitnom pjenom i brtvenom masom za brtvljenje prodora gorive cijevi DN15-DN40 u prolazima kroz zidove i stropove požarnih odsjeka, klase vatrootpornosti EI90, prema detalju u projektu i detaljnoj specifikaciji, uputama proizvođača, što je uključeno u stavku. Obračun po kompletu pojedinačnog prodora.
Redni broj predračuna: |  | Jedinica mjere: | Ukupna količina po predračunu: | Jedinična cijena: | Izvršena količina radova:
20 |  | kom | 20 | 84.5 | mjesečno | ukupno
| OKONČANO |  |  |  | 20
| Okončana situacija |  |  |  |  | 20
| SVIBANJ/2021 |  |  |  | 0
| Okončana situacija |  |  |  |  | 0.8
| IZVODITELJ: |  |  | NADZOR :
Uložak u građevinsku knjigu:

## GK0197-21
GRAĐEVINA : |  | DICMO test
OPIS RADOVA : |  | GEODETSKI RADOVI
21 | 21 Tlačno ispitivanje cjevovoda na vodonepropusnost prema normi EN 805 ili jednakovrijedno Izvoditelj je dužan ispitivanje vršiti putem akreditiranog laboratorija osposobljenog prema zahtjevima norme HRN EN ISO/IEC 17025:2007 ili jednakovrijedno, a sukladno postupku ispitivanja danom u HRN EN 805:2005 ili jednakovrijedno U cijenu uključen cjelokupan rad, voda za ispitivanje te sav potreban pribor, alat i potrošni materijal, kao i troškovi otklanjanja utvrđenih grešaka. Prije punjenja cjevovoda vodom mora biti izvršeno učvršćivanje cjevovoda (djelomično zatrpavanje, osim spojeva) da uslijed tlaka ne bi došlo do pomicanja cijevi i time oštećenja izolacije cijevi ili spojeva. Punjenje cjevovoda vodom izvesti polagano da zrak može polagano izaći. Obračun po kompletu ispitanog cjevovoda.
Redni broj predračuna: |  | Jedinica mjere: | Ukupna količina po predračunu: | Jedinična cijena: | Izvršena količina radova:
21 |  | komplet | 1 | 380 | mjesečno | ukupno
| OKONČANO |  |  |  | 1
| Okončana situacija |  |  |  |  | 1
| SVIBANJ/2021 |  |  |  | 0
| Okončana situacija |  |  |  |  | 0.8
| IZVODITELJ: |  |  | NADZOR :
Uložak u građevinsku knjigu:

## GK0198-22
GRAĐEVINA : |  | DICMO test
OPIS RADOVA : |  | GEODETSKI RADOVI
22 | 22 Ispiranje cjevovoda. Rad podrazumijeva ispiranje i čišćenje cjevovoda prije dezinficiranja. Predviđeno je da se kvalitet ispiranja osigura brzinom vode u cjevovodu od 2m/s. Obračun po kompletu ispranog cjevovoda.
Redni broj predračuna: |  | Jedinica mjere: | Ukupna količina po predračunu: | Jedinična cijena: | Izvršena količina radova:
22 |  | komplet | 1 | 285 | mjesečno | ukupno
| OKONČANO |  |  |  | 1
| Okončana situacija |  |  |  |  | 1
| SVIBANJ/2021 |  |  |  | 0
| Okončana situacija |  |  |  |  | 0.8
| IZVODITELJ: |  |  | NADZOR :
Uložak u građevinsku knjigu:

## GK0199-23
GRAĐEVINA : |  | DICMO test
OPIS RADOVA : |  | GEODETSKI RADOVI
23 | 23 Dezinficiranje cjevovoda. Dezinfekcija cjevovoda slijedi nakon što je izvedeno ispiranje cjevovoda isključivo čistom vodom prije nego će se dio ili cijeli cjevovod staviti u uporabu. Dezinfekcija se smatra uspješno provedenom nakon što analizirani uzorak vode pokaže zadovoljavajuće rezultate. Dezinficiranje izvodi poduzeće koje se bavi distribucijom vode u suradnji sa sanitarnim inspektorom. Ispravnost vode dokazuje se atestom od nadležne ustanove. Obračun po kompletu dezinficiranog cjevovoda.
Redni broj predračuna: |  | Jedinica mjere: | Ukupna količina po predračunu: | Jedinična cijena: | Izvršena količina radova:
23 |  | komplet | 1 | 750 | mjesečno | ukupno
| OKONČANO |  |  |  | 1
| Okončana situacija |  |  |  |  | 1
| SVIBANJ/2021 |  |  |  | 0
| Okončana situacija |  |  |  |  | 0.8
| IZVODITELJ: |  |  | NADZOR :
Uložak u građevinsku knjigu:

## GK0200-2.2.1.
GRAĐEVINA : |  | DICMO test
OPIS RADOVA : |  | INSTALACIJE ODVODNJE
2.2.1. | PRIKLJUČAK NA JAVNU ODVODNJU U slučaju izgradnje javne kanalizacije Investitor ugovara direktno izradu kanalizacijskog priključka s nadležnim komunalnim poduzećem, s toga priključak nije dio ovog troškovnika. GRAĐEVINSKI RADOVI - interna odvodnja 2.2.1. Geodetsko praćenje izvedbe radova na instalacijama odvodnje. Uračunato iskolčenje osi instalacije, geodetsko praćenje u toku građenja, izrada geodetskog snimka izvedenog stanja kanalizacijske mreže, uključivo sa izradom Elaborata, te provedba u Katastru. Stavka obuhvaća i digitalnu predaju snimka izvedenog stanja sustava odvodnje investitoru
Redni broj predračuna: |  | Jedinica mjere: | Ukupna količina po predračunu: | Jedinična cijena: | Izvršena količina radova:
2.2.1. |  | komplet | 1 | 2000 | mjesečno | ukupno
| OKONČANO |  |  |  | 1
| Okončana situacija |  |  |  |  | 1
| SVIBANJ/2021 |  |  |  | 0
| Okončana situacija |  |  |  |  | 0.8
| IZVODITELJ: |  |  | NADZOR :
Uložak u građevinsku knjigu:

## GK0201-2.2.1.
GRAĐEVINA : |  | DICMO test
OPIS RADOVA : |  | INSTALACIJE ODVODNJE
2.2.1. | Iskop kanalskog jarka za instalacije odvodnje širine 1,0m u tlu "A" kategorije i grubim izravnavanjem dna, s proširenjima za montažne jame na mjestu revizijskih okana, sabirne jame i sl. Predviđa se 90% strojnog i 10% ručnog iskopa. Stavkom je obuhvaćeno: - proširenja rovova na mjestima okana i sl. - zaštitna ograda oko iskopa dubljih od 1,0 m, - svi pomoćni radovi kao npr. crpljenje vode, iskop uz postojeće građevine i instalacije (treba uzeti u obzir otežani iskop, jer je trasa kanala neposredno uz ili ispod instalacije vodovoda, elektro kabela i dr.) Obračun po m³ iskopanog materijala, mjereno u prirodnom (sraslom) stanju bez obzira na stvarni udio strojnog i ručnog iskopa.
Redni broj predračuna: |  | Jedinica mjere: | Ukupna količina po predračunu: | Jedinična cijena: | Izvršena količina radova:
2.2.1. |  | m3 | 125 | 42.7 | mjesečno | ukupno
| OKONČANO |  |  |  | 125
| Okončana situacija |  |  |  |  | 125
| SVIBANJ/2021 |  |  |  | 0
| Okončana situacija |  |  |  |  | 0.8
| IZVODITELJ: |  |  | NADZOR :
Uložak u građevinsku knjigu:

## GK0202-2.2.3.
GRAĐEVINA : |  | DICMO test
OPIS RADOVA : |  | INSTALACIJE ODVODNJE
2.2.3. | 2.2.3. Grubo i fino planiranje dna rova da se osigura pravilno nalijeganje cijevi.
Redni broj predračuna: |  | Jedinica mjere: | Ukupna količina po predračunu: | Jedinična cijena: | Izvršena količina radova:
2.2.3. |  | m2 | 125 | 11.4 | mjesečno | ukupno
| OKONČANO |  |  |  | 125
| Okončana situacija |  |  |  |  | 125
| SVIBANJ/2021 |  |  |  | 0
| Okončana situacija |  |  |  |  | 0.8
| IZVODITELJ: |  |  | NADZOR :
Uložak u građevinsku knjigu:

## GK0203-2.2.4.
GRAĐEVINA : |  | DICMO test
OPIS RADOVA : |  | INSTALACIJE ODVODNJE
2.2.4. | 2.2.4. Dobava i ugradnja frakcije 4-8mm za posteljicu ispod kanalizacijskih cijevi ukupne debljine sloja 10 cm. U stavku je uključeno i nabijanje i planiranje posteljice.
Redni broj predračuna: |  | Jedinica mjere: | Ukupna količina po predračunu: | Jedinična cijena: | Izvršena količina radova:
2.2.4. |  | m3 | 12.5 | 37 | mjesečno | ukupno
| OKONČANO |  |  |  | 12.5
| Okončana situacija |  |  |  |  | 12.5
| SVIBANJ/2021 |  |  |  | 0
| Okončana situacija |  |  |  |  | 0.8
| IZVODITELJ: |  |  | NADZOR :
Uložak u građevinsku knjigu:

## GK0204-2.2.5.
GRAĐEVINA : |  | DICMO test
OPIS RADOVA : |  | INSTALACIJE ODVODNJE
2.2.5. | 2.2.5. Dobava i ugradnja frakcije 4-8mm za zasipavanje položenih kanalizacijskih cijevi u zemlju debljine sloja 30 cm iznad tjemena cijevi. U stavku uključeno i nabijanje ručnim nabijačem.
Redni broj predračuna: |  | Jedinica mjere: | Ukupna količina po predračunu: | Jedinična cijena: | Izvršena količina radova:
2.2.5. |  | m3 | 50 | 37 | mjesečno | ukupno
| OKONČANO |  |  |  | 50
| Okončana situacija |  |  |  |  | 50
| SVIBANJ/2021 |  |  |  | 0
| Okončana situacija |  |  |  |  | 0.8
| IZVODITELJ: |  |  | NADZOR :
Uložak u građevinsku knjigu:

## GK0205-2.2.6.
GRAĐEVINA : |  | DICMO test
OPIS RADOVA : |  | INSTALACIJE ODVODNJE
2.2.6. | 2.2.6. Dobava i ugradnja frakcije 4/8 mm za ugradnju ispod i zasipavanje oko revizijskih okana. Uračunato i nabijanje u slojevima po 20 cm sa ručnim nabijačem.
Redni broj predračuna: |  | Jedinica mjere: | Ukupna količina po predračunu: | Jedinična cijena: | Izvršena količina radova:
2.2.6. |  | m3 | 30 | 37 | mjesečno | ukupno
| OKONČANO |  |  |  | 30
| Okončana situacija |  |  |  |  | 30
| SVIBANJ/2021 |  |  |  | 0
| Okončana situacija |  |  |  |  | 0.8
| IZVODITELJ: |  |  | NADZOR :
Uložak u građevinsku knjigu:

## GK0206-2.2.7.
GRAĐEVINA : |  | DICMO test
OPIS RADOVA : |  | INSTALACIJE ODVODNJE
2.2.7. | 2.2.7. Zatrpavanje ostatka rova materijalom iz iskopa u slojevima s ručnim nabijanjem. Zatrpavati treba najprije sitnim materijalom.
Redni broj predračuna: |  | Jedinica mjere: | Ukupna količina po predračunu: | Jedinična cijena: | Izvršena količina radova:
2.2.7. |  | m3 | 75 | 19 | mjesečno | ukupno
| OKONČANO |  |  |  | 75
| Okončana situacija |  |  |  |  | 75
| SVIBANJ/2021 |  |  |  | 0
| Okončana situacija |  |  |  |  | 0.8
| IZVODITELJ: |  |  | NADZOR :
Uložak u građevinsku knjigu:

## GK0207-2.2.8.
GRAĐEVINA : |  | DICMO test
OPIS RADOVA : |  | INSTALACIJE ODVODNJE
2.2.8. | 2.2.8. Dobava i ugradnja frakcije 16-32 mm za zasipavanje drenažnih kanala, ukupne debljine sloja cca 50 cm.
Redni broj predračuna: |  | Jedinica mjere: | Ukupna količina po predračunu: | Jedinična cijena: | Izvršena količina radova:
2.2.8. |  | m3 | 32 | 37 | mjesečno | ukupno
| OKONČANO |  |  |  | 32
| Okončana situacija |  |  |  |  | 32
| SVIBANJ/2021 |  |  |  | 0
| Okončana situacija |  |  |  |  | 0.8
| IZVODITELJ: |  |  | NADZOR :
Uložak u građevinsku knjigu:

## GK0208-2.2.9.
GRAĐEVINA : |  | DICMO test
OPIS RADOVA : |  | INSTALACIJE ODVODNJE
2.2.9. | 2.2.9. Iskop građevinske jame za separator, mastolov i trodjelnu sabirnu jamu u tlu "A" kategorije. Obračun po m³ iskopanog materijala, mjereno u prirodnom (sraslom) stanju bez obzira na stvarni udio strojnog i ručnog iskopa.
Redni broj predračuna: |  | Jedinica mjere: | Ukupna količina po predračunu: | Jedinična cijena: | Izvršena količina radova:
2.2.9. |  | m³ | 110 | 38 | mjesečno | ukupno
| OKONČANO |  |  |  | 110
| Okončana situacija |  |  |  |  | 110
| SVIBANJ/2021 |  |  |  | 0
| Okončana situacija |  |  |  |  | 0.8
| IZVODITELJ: |  |  | NADZOR :
Uložak u građevinsku knjigu:

## GK0209-2.2.10.
GRAĐEVINA : |  | DICMO test
OPIS RADOVA : |  | INSTALACIJE ODVODNJE
2.2.10. | 2.2.10. Odvoz preostalog materijala od iskopa nakon dovršetka zatrpavanja rova na deponiju udaljenu do 10 km. Uključen utovar, istovar, prijevoz, razastiranje i djelomično zbijanje, komplet. Uključeni i svi troškovi deponiranja.
Redni broj predračuna: |  | Jedinica mjere: | Ukupna količina po predračunu: | Jedinična cijena: | Izvršena količina radova:
2.2.10. |  | m³ | 140 | 33.2 | mjesečno | ukupno
| OKONČANO |  |  |  | 140
| Okončana situacija |  |  |  |  | 140
| SVIBANJ/2021 |  |  |  | 0
| Okončana situacija |  |  |  |  | 0.8
| IZVODITELJ: |  |  | NADZOR :
Uložak u građevinsku knjigu:

## GK0210-2.2.10.
GRAĐEVINA : |  | DICMO test
OPIS RADOVA : |  | INSTALACIJE ODVODNJE
2.2.10. | GRAĐEVINSKI RADOVI - interna odvodnja UKUPNO: INSTALACIJA ODVODNJE - interna odvodnja Dobava i montaža kanalizacijske cijevi od tvrdog polivinilklorida (PVC) i pripadajući fazonski komadi za temeljnu horizontalnu odvodnju izvan i ispod objekta, te proturne cijevi u temeljnom razvodu. Stavka u iskazanoj cijeni dužnog metra položenog cjevovoda uključuje cijevi, sve potrebne fazonske komade, brtve, sredstva za podmazivanje i slično. Stavka obuhvaća sav sitni i potrošni materijal potreban za montažu. Za dubine polaganja manje od 100 cm iznad tjemena cijevi u prometnim površinama obavezno upotrijebiti cijevi klase krutosti SN8. Obračun po m' ugrađenog cjevovoda. Netlačna kanalizacijska cijev obodne čvrstoće SN4. - PVC D160
Redni broj predračuna: |  | Jedinica mjere: | Ukupna količina po predračunu: | Jedinična cijena: | Izvršena količina radova:
2.2.10. |  | m | 117 | 32.4 | mjesečno | ukupno
| OKONČANO |  |  |  | 117
| Okončana situacija |  |  |  |  | 117
| SVIBANJ/2021 |  |  |  | 0
| Okončana situacija |  |  |  |  | 0.8
| IZVODITELJ: |  |  | NADZOR :
Uložak u građevinsku knjigu:

## GK0211-2.2.10.
GRAĐEVINA : |  | DICMO test
OPIS RADOVA : |  | INSTALACIJE ODVODNJE
2.2.10. | Dobava i ugradnja PP DN800 revizijskih okana s integriranim penjalicama i ugrađenim naglavcima za ulaznu i izlaznu cijev. Obračun po komadu ugrađenog okna s tvornički ugrađenim penjalicama. Uključeno potrebno bušenje i spajanje cijevne instalacije na samom mjestu izvedbe u dno ili tijelo okna (kaskadno), kao i potrebni spojni materijal i brtve. Visina revizijskih okana: Kota dna cijevi: RO1 1,76 m 356,30 RO2 1,73 m 356,33 RO3 1,69 m 356,37 RO4 1,68 m 356,38 RO5 1,66 m 356,40 RO6 1,49 m 356,58 RO7 1,43 m 356,63 RO8 1,38 m 356,68 RO9 1,34 m 356,72 DN 800mm
Redni broj predračuna: |  | Jedinica mjere: | Ukupna količina po predračunu: | Jedinična cijena: | Izvršena količina radova:
2.2.10. |  | kom | 9 | 945.2 | mjesečno | ukupno
| OKONČANO |  |  |  | 9
| Okončana situacija |  |  |  |  | 9
| SVIBANJ/2021 |  |  |  | 0
| Okončana situacija |  |  |  |  | 0.8
| IZVODITELJ: |  |  | NADZOR :
Uložak u građevinsku knjigu:

## GK0212-2.3.3.
GRAĐEVINA : |  | DICMO test
OPIS RADOVA : |  | INSTALACIJE ODVODNJE
2.3.3. | 2.3.3. Dobava i ugradnja okruglih lijevano željeznih poklopaca s okruglim okvirom iznad revizijskih PP okana uz izvedbu izravnavajućeg armiranobetonskog prstena koji služi za prijenos opterećenja s poklopca na tlo. Poklopci su s bezvijčanim elementima za zaključavanje. Kvaliteta materijala i radova u svemu prema projektu i važećim propisima. U cijenu uračunata i izrada izravnavajućeg prstena od armiranog betona. Obračun po komadu kompletno ugrađenog poklopca. - dimenzija Ø600 mm, klase C250 (nosivosti 250 kN)
Redni broj predračuna: |  | Jedinica mjere: | Ukupna količina po predračunu: | Jedinična cijena: | Izvršena količina radova:
2.3.3. |  | kom | 6 | 99.7 | mjesečno | ukupno
| OKONČANO |  |  |  | 6
| Okončana situacija |  |  |  |  | 6
| SVIBANJ/2021 |  |  |  | 0
| Okončana situacija |  |  |  |  | 0.8
| IZVODITELJ: |  |  | NADZOR :
Uložak u građevinsku knjigu:

## GK0213-2.3.4.
GRAĐEVINA : |  | DICMO test
OPIS RADOVA : |  | INSTALACIJE ODVODNJE
2.3.4. | 2.3.4. Dobava, transport i ugradnja tipskog mastolova. Uračunati i lijevano željezni poklopci za opterećenje C250. Mastolov volumena 1000l, priključci Ø160mm, NS=2,0l/s.
Redni broj predračuna: |  | Jedinica mjere: | Ukupna količina po predračunu: | Jedinična cijena: | Izvršena količina radova:
2.3.4. |  | kom | 1 | 1368 | mjesečno | ukupno
| OKONČANO |  |  |  | 1
| Okončana situacija |  |  |  |  | 1
| SVIBANJ/2021 |  |  |  | 0
| Okončana situacija |  |  |  |  | 0.8
| IZVODITELJ: |  |  | NADZOR :
Uložak u građevinsku knjigu:

## GK0214-2.3.5.
GRAĐEVINA : |  | DICMO test
OPIS RADOVA : |  | INSTALACIJE ODVODNJE
2.3.5. | 2.3.5. Dobava i montaža perforiranih drenažnih cijevi od tvrdog polivinilklorida (PVC). Stavka u iskazanoj cijeni dužnog metra položenog cjevovoda uključuje: sve potrebne fazonske komade, brtve, sredstva za podmazivanje i slično. Obračun po m' ugrađenog cjevovoda. - PVC D160
Redni broj predračuna: |  | Jedinica mjere: | Ukupna količina po predračunu: | Jedinična cijena: | Izvršena količina radova:
2.3.5. |  | m | 125 | 10.9 | mjesečno | ukupno
| OKONČANO |  |  |  | 125
| Okončana situacija |  |  |  |  | 125
| SVIBANJ/2021 |  |  |  | 0
| Okončana situacija |  |  |  |  | 0.8
| IZVODITELJ: |  |  | NADZOR :
Uložak u građevinsku knjigu:

## GK0215-2.3.6.
GRAĐEVINA : |  | DICMO test
OPIS RADOVA : |  | INSTALACIJE ODVODNJE
2.3.6. | 2.3.6. Dobava i ugradnja geotekstila 200 g/m2 za oblaganje drenažnih kanala. Obračun po m2 ugrađenog geotekstila.
Redni broj predračuna: |  | Jedinica mjere: | Ukupna količina po predračunu: | Jedinična cijena: | Izvršena količina radova:
2.3.6. |  | m2 | 250 | 1.8 | mjesečno | ukupno
| OKONČANO |  |  |  | 250
| Okončana situacija |  |  |  |  | 250
| SVIBANJ/2021 |  |  |  | 0
| Okončana situacija |  |  |  |  | 0.8
| IZVODITELJ: |  |  | NADZOR :
Uložak u građevinsku knjigu:

## GK0216-2.3.6.
GRAĐEVINA : |  | DICMO test
OPIS RADOVA : |  | INSTALACIJE ODVODNJE
2.3.6. | Dobava i ugradnja žabljih zaklopki u revizijsko okno. Žablja zaklopka DN160 - nakon separatora
Redni broj predračuna: |  | Jedinica mjere: | Ukupna količina po predračunu: | Jedinična cijena: | Izvršena količina radova:
2.3.6. |  | kom | 1 | 194.7 | mjesečno | ukupno
| OKONČANO |  |  |  | 1
| Okončana situacija |  |  |  |  | 1
| SVIBANJ/2021 |  |  |  | 0
| Okončana situacija |  |  |  |  | 0.8
| IZVODITELJ: |  |  | NADZOR :
Uložak u građevinsku knjigu:

## GK0217-2.3.6.
GRAĐEVINA : |  | DICMO test
OPIS RADOVA : |  | INSTALACIJE ODVODNJE
2.3.6. | Žablja zaklopka DN160 - na krajevima drenaže
Redni broj predračuna: |  | Jedinica mjere: | Ukupna količina po predračunu: | Jedinična cijena: | Izvršena količina radova:
2.3.6. |  | kom | 1 | 194.7 | mjesečno | ukupno
| OKONČANO |  |  |  | 1
| Okončana situacija |  |  |  |  | 1
| SVIBANJ/2021 |  |  |  | 0
| Okončana situacija |  |  |  |  | 0.8
| IZVODITELJ: |  |  | NADZOR :
Uložak u građevinsku knjigu:

## GK0218-2.3.6.
GRAĐEVINA : |  | DICMO test
OPIS RADOVA : |  | INSTALACIJE ODVODNJE
2.3.6. | Žablja zaklopka DN160 - nakon mastolova
Redni broj predračuna: |  | Jedinica mjere: | Ukupna količina po predračunu: | Jedinična cijena: | Izvršena količina radova:
2.3.6. |  | kom | 1 | 194.7 | mjesečno | ukupno
| OKONČANO |  |  |  | 1
| Okončana situacija |  |  |  |  | 1
| SVIBANJ/2021 |  |  |  | 0
| Okončana situacija |  |  |  |  | 0.8
| IZVODITELJ: |  |  | NADZOR :
Uložak u građevinsku knjigu:

## GK0219-2.3.8.
GRAĐEVINA : |  | DICMO test
OPIS RADOVA : |  | INSTALACIJE ODVODNJE
2.3.8. | 2.3.8. Dobava i montaža podnog slivnika DN50 horizontalni s bočnim priključkom DN40/50, protokom 0,50 l/s, prirubnicom za prihvat odgovarajućeg pribora za spoj sa hidroizolacijom, mokrim umetkom zatvarača zadaha sa protupovratnim osiguračem, nastavnim okvirom podesivim po visini 12 - 70 mm / 123 x 123 mm sa mogućnošću odvodnje procjedne vode sa hidroizolacije, uljevnom INOX rešetkom 115 x 115 mm nosivosti 300 kg, građevinska zaštita okvira i prirubnice sadržana u isporuci. Prilikom spajanja na hidroizolaciju potrebno je upotrijebiti odgovarajući proizvod za spoj sa hidroizolacijom što je uključeno u cijenu.
Redni broj predračuna: |  | Jedinica mjere: | Ukupna količina po predračunu: | Jedinična cijena: | Izvršena količina radova:
2.3.8. |  | kom | 8 | 40.8 | mjesečno | ukupno
| OKONČANO |  |  |  | 8
| Okončana situacija |  |  |  |  | 8
| SVIBANJ/2021 |  |  |  | 0
| Okončana situacija |  |  |  |  | 0.8
| IZVODITELJ: |  |  | NADZOR :
Uložak u građevinsku knjigu:

## GK0220-2.3.8.
GRAĐEVINA : |  | DICMO test
OPIS RADOVA : |  | INSTALACIJE ODVODNJE
2.3.8. | Dobava i montaža podnog jednodijelnog slivnika s izvadivim zaporom za miris (sifonom) i vertikalnim odvodom DN110, sve izrađeno iz nehrđajućeg čelika AISI 304. Tijelo slivnika, dosjed za rešetku i zapor za miris izrađeni prema higijenskom dizajnu i standardima za prehrambenu industriju, radi lakšeg čišćenja i održavanja. Materijal dodatno zaštićen postupkom pikopasivizacije nakon izrade radi dodatne zaštite od agresivnih medija i korozije. Rešetka mrežasta protuklizna, elektropolirana radi lakšeg čišćenja, klase nosivosti A15. Stavka obuhvaća sav sitni i potrošni materijal potreban za montažu. dimenzije 250x250 mm
Redni broj predračuna: |  | Jedinica mjere: | Ukupna količina po predračunu: | Jedinična cijena: | Izvršena količina radova:
2.3.8. |  | komplet | 1 | 408.5 | mjesečno | ukupno
| OKONČANO |  |  |  | 1
| Okončana situacija |  |  |  |  | 1
| SVIBANJ/2021 |  |  |  | 0
| Okončana situacija |  |  |  |  | 0.8
| IZVODITELJ: |  |  | NADZOR :
Uložak u građevinsku knjigu:

## GK0221-2.3.8.
GRAĐEVINA : |  | DICMO test
OPIS RADOVA : |  | INSTALACIJE ODVODNJE
2.3.8. | dimenzije 800x300 mm
Redni broj predračuna: |  | Jedinica mjere: | Ukupna količina po predračunu: | Jedinična cijena: | Izvršena količina radova:
2.3.8. |  | komplet | 1 | 1619.7 | mjesečno | ukupno
| OKONČANO |  |  |  | 1
| Okončana situacija |  |  |  |  | 1
| SVIBANJ/2021 |  |  |  | 0
| Okončana situacija |  |  |  |  | 0.8
| IZVODITELJ: |  |  | NADZOR :
Uložak u građevinsku knjigu:

## GK0222-2.3.8.
GRAĐEVINA : |  | DICMO test
OPIS RADOVA : |  | INSTALACIJE ODVODNJE
2.3.8. | dimenzije 400x400 mm
Redni broj predračuna: |  | Jedinica mjere: | Ukupna količina po predračunu: | Jedinična cijena: | Izvršena količina radova:
2.3.8. |  | komplet | 1 | 878.7 | mjesečno | ukupno
| OKONČANO |  |  |  | 1
| Okončana situacija |  |  |  |  | 1
| SVIBANJ/2021 |  |  |  | 0
| Okončana situacija |  |  |  |  | 0.8
| IZVODITELJ: |  |  | NADZOR :
Uložak u građevinsku knjigu:

## GK0223-2.3.8.
GRAĐEVINA : |  | DICMO test
OPIS RADOVA : |  | INSTALACIJE ODVODNJE
2.3.8. | dimenzije 1200x240 mm
Redni broj predračuna: |  | Jedinica mjere: | Ukupna količina po predračunu: | Jedinična cijena: | Izvršena količina radova:
2.3.8. |  | komplet | 1 | 1220.7 | mjesečno | ukupno
| OKONČANO |  |  |  | 1
| Okončana situacija |  |  |  |  | 1
| SVIBANJ/2021 |  |  |  | 0
| Okončana situacija |  |  |  |  | 0.8
| IZVODITELJ: |  |  | NADZOR :
Uložak u građevinsku knjigu:

## GK0224-2.3.8.
GRAĐEVINA : |  | DICMO test
OPIS RADOVA : |  | INSTALACIJE ODVODNJE
2.3.8. | Dobava i montaža zvučno optimirane troslojne polipropilenske (PP-MD) odvodne cijevi, SN4 (S16), za vertikalne i horizontalne razvode te priključke sanitarnih predmeta u podu i/ili zidu, s vodotijesnim natičnim spajanjem, za zvučno poboljšani sistem odvodnje. Stavka u iskazanoj cijeni dužnog metra položenog cjevovoda uključuje: sve potrebne fazonske komade, revizije za čiščenje (čistilice) prema projektu, brtve, ovjesni i pričvrsni pribor sa originalnim obujmicama s gumenim uloškom i sl. Stavka obuhvaća sav sitni i potrošni materijal potreban za montažu. Uračunata izrada šliceva i prodora kroz konstrukciju, kao i zatvaranje istih. d50 mm
Redni broj predračuna: |  | Jedinica mjere: | Ukupna količina po predračunu: | Jedinična cijena: | Izvršena količina radova:
2.3.8. |  | m | 74 | 13.7 | mjesečno | ukupno
| OKONČANO |  |  |  | 74
| Okončana situacija |  |  |  |  | 74
| SVIBANJ/2021 |  |  |  | 0
| Okončana situacija |  |  |  |  | 0.8
| IZVODITELJ: |  |  | NADZOR :
Uložak u građevinsku knjigu:

## GK0225-2.3.8.
GRAĐEVINA : |  | DICMO test
OPIS RADOVA : |  | INSTALACIJE ODVODNJE
2.3.8. | d110 mm
Redni broj predračuna: |  | Jedinica mjere: | Ukupna količina po predračunu: | Jedinična cijena: | Izvršena količina radova:
2.3.8. |  | m | 76 | 22.9 | mjesečno | ukupno
| OKONČANO |  |  |  | 76
| Okončana situacija |  |  |  |  | 76
| SVIBANJ/2021 |  |  |  | 0
| Okončana situacija |  |  |  |  | 0.8
| IZVODITELJ: |  |  | NADZOR :
Uložak u građevinsku knjigu:

## GK0226-2.3.11.
GRAĐEVINA : |  | DICMO test
OPIS RADOVA : |  | INSTALACIJE ODVODNJE
2.3.11. | 2.3.11. Dobava i montaža zvučne i toplinske izolacije protiv buke i orošenja cjevovoda i fazonskih komada, folija s pjenastom poliesterskom podlogom i PVC parnom branom, d ≥18 mm, specifikacijom obuhvaćeno ukupno m² zvučno izoliranog cjevovoda (prema dispoziciji u projektu) - izolacija cjevovoda d110 i d50 vođenog horizontalno pod stropom i vertikala. Stavka obuhvaća sav sitni i potrošni materijal potreban za montažu.
Redni broj predračuna: |  | Jedinica mjere: | Ukupna količina po predračunu: | Jedinična cijena: | Izvršena količina radova:
2.3.11. |  | m² | 40 | 17 | mjesečno | ukupno
| OKONČANO |  |  |  | 40
| Okončana situacija |  |  |  |  | 40
| SVIBANJ/2021 |  |  |  | 0
| Okončana situacija |  |  |  |  | 0.8
| IZVODITELJ: |  |  | NADZOR :
Uložak u građevinsku knjigu:

## GK0227-2.3.12.
GRAĐEVINA : |  | DICMO test
OPIS RADOVA : |  | INSTALACIJE ODVODNJE
2.3.12. | 2.3.12. Dobava i montaža cijevnog dozračnika - ugradbeni za DN50/75 mm za dozračivanje cijevnih grana i sekundarnih vertikala, sa protokom zraka 13,00 l/s, građevinskom zaštitom za kraćenje u ravnini sa završnim slojem zida, izmjenjivim dozračnim umetkom i poklopcem 125 x 125 mm bijele boje.
Redni broj predračuna: |  | Jedinica mjere: | Ukupna količina po predračunu: | Jedinična cijena: | Izvršena količina radova:
2.3.12. |  | kom | 6 | 72.6 | mjesečno | ukupno
| OKONČANO |  |  |  | 6
| Okončana situacija |  |  |  |  | 6
| SVIBANJ/2021 |  |  |  | 0
| Okončana situacija |  |  |  |  | 0.8
| IZVODITELJ: |  |  | NADZOR :
Uložak u građevinsku knjigu:

## GK0228-2.3.12.
GRAĐEVINA : |  | DICMO test
OPIS RADOVA : |  | INSTALACIJE ODVODNJE
2.3.12. | Dobava i montaža protupožarne obujmice EI90. Obujmice kao protupožarni brtveni element za gorive plastične cijevi koje prolaze kroz granice požarnih zona veće od 0,01 m², odnosno sprečavanje širenja plamena i dima u ostale požarne sektore. Brtvljene vršiti masom atestiranom na vatrootpornost od 90 minuta, a prema važećim normama i općom dozvolom građevinskog nadzora. Obračun se vrši po komadu kompletno montirane i pričvršćene protupožarne obujmice na prodore cijevi kroz požarne zone. U stavku uračunati sav potrebni pribor i spojni materijal. d 110
Redni broj predračuna: |  | Jedinica mjere: | Ukupna količina po predračunu: | Jedinična cijena: | Izvršena količina radova:
2.3.12. |  | kom | 6 | 92.6 | mjesečno | ukupno
| OKONČANO |  |  |  | 6
| Okončana situacija |  |  |  |  | 6
| SVIBANJ/2021 |  |  |  | 0
| Okončana situacija |  |  |  |  | 0.8
| IZVODITELJ: |  |  | NADZOR :
Uložak u građevinsku knjigu:

## GK0229-2.3.12.
GRAĐEVINA : |  | DICMO test
OPIS RADOVA : |  | INSTALACIJE ODVODNJE
2.3.12. | Napomena: - kod cijevnih provodnica kroz stropove, cijevne obujmice se postavljaju na donjoj strani stropa, - kod cijevnih provodnica kroz zidove valja s obje strane zida predvidjeti cijevne obujmice Dobava i montaža plinotijesnog poklopca na revizijska okna sanitarno fekalne odvodnje unutar zgrade. Poklopac za ispunu betonom, pogodan za ugradnju završnog sloja kao okolni pod debljine do 15 mm, iz aluminijskih profila, razreda opterećenja A15, s dvostrukom brtvom za plino/vodonepropusnost, s vijčanim zaključavanjem, s kutnikom 35x35 mm. Dosjed širine 48,9 mm sa svake strane, visina okvira 72,5 mm. Navedeni razred opterećenja postiže se ispunom betona C 30/37 do najmanje 15mm od gornjeg ruba poklopca, sve prema uputama proizvođača. Sadrži opremu za otvaranje i podizanje. poklopac Ø600 mm
Redni broj predračuna: |  | Jedinica mjere: | Ukupna količina po predračunu: | Jedinična cijena: | Izvršena količina radova:
2.3.12. |  | kom | 3 | 251.7 | mjesečno | ukupno
| OKONČANO |  |  |  | 3
| Okončana situacija |  |  |  |  | 3
| SVIBANJ/2021 |  |  |  | 0
| Okončana situacija |  |  |  |  | 0.8
| IZVODITELJ: |  |  | NADZOR :
Uložak u građevinsku knjigu:

## GK0230-2.3.15.
GRAĐEVINA : |  | DICMO test
OPIS RADOVA : |  | INSTALACIJE ODVODNJE
2.3.15. | 2.3.15. Dobava i montaža kućne pumpe za otpadnu vodu visine dizanja do 7 m, opremljena sjekačem,bočni priključak za WC školjku za ugradnju u zid, min. 3 priključka za npr. umivaonik, tuš-kadu ili perilicu rublja, radnih karakteristika: Q = 0 – 7,0 m3/h, H = 8,0 – 0 m priključak ulazne cijevi promjera 50 i 110 mm, priključak izlazne cijevi promjera 36/40/50 mm.
Redni broj predračuna: |  | Jedinica mjere: | Ukupna količina po predračunu: | Jedinična cijena: | Izvršena količina radova:
2.3.15. |  | kom | 3 | 900 | mjesečno | ukupno
| OKONČANO |  |  |  | 3
| Okončana situacija |  |  |  |  | 3
| SVIBANJ/2021 |  |  |  | 0
| Okončana situacija |  |  |  |  | 0.8
| IZVODITELJ: |  |  | NADZOR :
Uložak u građevinsku knjigu:

## GK0231-2.3.16.
GRAĐEVINA : |  | DICMO test
OPIS RADOVA : |  | INSTALACIJE ODVODNJE
2.3.16. | 2.3.16. Ispitivanje vodonepropusnosti vanjske odvodnje i revizijskih okana. Ispitivanje izvesti u svemu prema HRN EN 1610 ili jednakovrijedno
Redni broj predračuna: |  | Jedinica mjere: | Ukupna količina po predračunu: | Jedinična cijena: | Izvršena količina radova:
2.3.16. |  | komplet | 1 | 360 | mjesečno | ukupno
| OKONČANO |  |  |  | 1
| Okončana situacija |  |  |  |  | 1
| SVIBANJ/2021 |  |  |  | 0
| Okončana situacija |  |  |  |  | 0.8
| IZVODITELJ: |  |  | NADZOR :
Uložak u građevinsku knjigu:

## GK0232-2.3.17.
GRAĐEVINA : |  | DICMO test
OPIS RADOVA : |  | INSTALACIJE ODVODNJE
2.3.17. | 2.3.17. Ispitivanje vodonepropusnosti tlačnih cjevovoda, prema uvjetima proizvođača cijevi. U cijenu uključena dobava vode, te cjelokupan rad, sav potreban pribor, alat i potrošni materijal.
Redni broj predračuna: |  | Jedinica mjere: | Ukupna količina po predračunu: | Jedinična cijena: | Izvršena količina radova:
2.3.17. |  | komplet | 1 | 360 | mjesečno | ukupno
| OKONČANO |  |  |  | 1
| Okončana situacija |  |  |  |  | 1
| SVIBANJ/2021 |  |  |  | 0
| Okončana situacija |  |  |  |  | 0.8
| IZVODITELJ: |  |  | NADZOR :
Uložak u građevinsku knjigu:

## GK0233-2.3.17.
GRAĐEVINA : |  | DICMO test
OPIS RADOVA : |  | SANITARNA OPREMA
2.3.17. | - dobava i montaža držača/dozatora posude za tekući sapun, inox - dobava i montaža kante za otpatke 5 l., s pedalom - dobava i montaža vješalice - dvostruka, kromirana
Redni broj predračuna: |  | Jedinica mjere: | Ukupna količina po predračunu: | Jedinična cijena: | Izvršena količina radova:
2.3.17. |  | komplet | 11 | 540 | mjesečno | ukupno
| OKONČANO |  |  |  | 11
| Okončana situacija |  |  |  |  | 11
| SVIBANJ/2021 |  |  |  | 0
| Okončana situacija |  |  |  |  | 0.8
| IZVODITELJ: |  |  | NADZOR :
Uložak u građevinsku knjigu:

## GK0234-2.3.17.
GRAĐEVINA : |  | DICMO test
OPIS RADOVA : |  | SANITARNA OPREMA
2.3.17. | - dobava i montaža keramičkog pisoara I klase s podžbuknim priključkom vode i skrivenim sifonom, visine 50-60 cm, širine 28-38 cm, dubine 25-35 cm, sa izljevnim ventilom i sifonom - dobava i montaža montažnog instalacijskog elementa za pisoar visine ugradnje 112-130 cm s ugradbenim setom uređaja za aktiviranje ispiranja. Instalacijski element samonosiv za ugradnju u suhomontažnu zidnu ili predzidnu konstrukciju obloženu gipskartonskim pločama, komplet s integriranim prigušnim ventilom priključka vode ½", vijcima za učvršćenje keramike i svim potrebnim pričvrsnim priborom i spojnim materijalom. - dobava i montaža senzora za pisoar uzidni. Infracrvena elektronika za pisoare, set za završnu instalaciju s dugovječnom baterijom, baterijsko napajanje.
Redni broj predračuna: |  | Jedinica mjere: | Ukupna količina po predračunu: | Jedinična cijena: | Izvršena količina radova:
2.3.17. |  | komplet | 3 | 764 | mjesečno | ukupno
| OKONČANO |  |  |  | 3
| Okončana situacija |  |  |  |  | 3
| SVIBANJ/2021 |  |  |  | 0
| Okončana situacija |  |  |  |  | 0.8
| IZVODITELJ: |  |  | NADZOR :
Uložak u građevinsku knjigu:

## GK0235-2.3.17.
GRAĐEVINA : |  | DICMO test
OPIS RADOVA : |  | SANITARNA OPREMA
2.3.17. | - dobava i montaža zidnog nosača WC papira, krom - dobava i montaža WC četka viseća. - dobava i montaža kante za otpatke 5 l
Redni broj predračuna: |  | Jedinica mjere: | Ukupna količina po predračunu: | Jedinična cijena: | Izvršena količina radova:
2.3.17. |  | komplet | 11 | 715 | mjesečno | ukupno
| OKONČANO |  |  |  | 11
| Okončana situacija |  |  |  |  | 11
| SVIBANJ/2021 |  |  |  | 0
| Okončana situacija |  |  |  |  | 0.8
| IZVODITELJ: |  |  | NADZOR :
Uložak u građevinsku knjigu:

## GK0236-2.3.17.
GRAĐEVINA : |  | DICMO test
OPIS RADOVA : |  | SANITARNA OPREMA
2.3.17. | - dobava i montaža sifona za tuš kadu sa velikim protokom za odvodni otvor 90mm, okretni priključak, q=0,9l/s, PP, EN329, hvatač kose, visina vodenog stupca 50 mm - dobava i montaža zidne jednoručne mješalice za tuš i tuš garniture s armiranim crijevom, posudom za sapun i tuš mlaznicom, spojeno na dovod vode; - dobava i montaža vješalice dvostruka.
Redni broj predračuna: |  | Jedinica mjere: | Ukupna količina po predračunu: | Jedinična cijena: | Izvršena količina radova:
2.3.17. |  | komplet | 4 | 745 | mjesečno | ukupno
| OKONČANO |  |  |  | 4
| Okončana situacija |  |  |  |  | 4
| SVIBANJ/2021 |  |  |  | 0
| Okončana situacija |  |  |  |  | 0.8
| IZVODITELJ: |  |  | NADZOR :
Uložak u građevinsku knjigu:

## GK0237-2.3.17.
GRAĐEVINA : |  | DICMO test
OPIS RADOVA : |  | SANITARNA OPREMA
2.3.17. | -dvokoličinska plastična tipka za prostore vrtića, maska s tipkom za aktiviranje ispiranja - dobava i montaža zidnog nosača WC papira, inox. - dobava i montaža WC četka viseća, krom
Redni broj predračuna: |  | Jedinica mjere: | Ukupna količina po predračunu: | Jedinična cijena: | Izvršena količina radova:
2.3.17. |  | komplet | 6 | 815 | mjesečno | ukupno
| OKONČANO |  |  |  | 6
| Okončana situacija |  |  |  |  | 6
| SVIBANJ/2021 |  |  |  | 0
| Okončana situacija |  |  |  |  | 0.8
| IZVODITELJ: |  |  | NADZOR :
Uložak u građevinsku knjigu:

## GK0238-2.3.17.
GRAĐEVINA : |  | DICMO test
OPIS RADOVA : |  | SANITARNA OPREMA
2.3.17. | - dobava i montaža držača/dozatora posude za tekući sapun, inox - dobava i montaža kante za otpatke 5 l. kromirana, s pedalom - dobava i montaža držača toaletnih listića - postavlja se na zid; koristi se za toaletne listiće; za kontroliranu potrošnju toaletnog papira u listićima (jedan potez-jedan listić); proziran dio s prednje strane omogućava uvid u stanje papira, komplet sa pričvrsnim materijalom.
Redni broj predračuna: |  | Jedinica mjere: | Ukupna količina po predračunu: | Jedinična cijena: | Izvršena količina radova:
2.3.17. |  | komplet | 6 | 720 | mjesečno | ukupno
| OKONČANO |  |  |  | 6
| Okončana situacija |  |  |  |  | 6
| SVIBANJ/2021 |  |  |  | 0
| Okončana situacija |  |  |  |  | 0.8
| IZVODITELJ: |  |  | NADZOR :
Uložak u građevinsku knjigu:

## GK0239-2.3.17.
GRAĐEVINA : |  | DICMO test
OPIS RADOVA : |  | INSTALACIJE VODE
2.3.17. | Izrada betonske podloge oko vanjskih hidranata veličine: 1,0*0,5 m, deb. 15 cm,od betona C 20/25, arm. sa: Q188 Izrada suhozida od obične pune opeke oko nadzemnog hidranta i zasuna. Obračun po kom. opeke. kompletna izrada temelja za potrebe montaže nadzemnog ormarića sa hidrantskom opremom, stavka uključuje potreban iskop, beton, armaturu i ostalo
Redni broj predračuna: |  | Jedinica mjere: | Ukupna količina po predračunu: | Jedinična cijena: | Izvršena količina radova:
2.3.17. |  | komplet | 1 | 226 | mjesečno | ukupno
| OKONČANO |  |  |  | 1
| Okončana situacija |  |  |  |  | 1
| SVIBANJ/2021 |  |  |  | 0
| Okončana situacija |  |  |  |  | 0.8
| IZVODITELJ: |  |  | NADZOR :
Uložak u građevinsku knjigu:

## GK0240-2.3.17.
GRAĐEVINA : |  | DICMO test
OPIS RADOVA : |  | INSTALACIJE VODE
2.3.17. | - prijelaznica B / C, 2,0 kom - ključ za spojnice ABC, 2,0 kom - ključ za nadzemni hidrant, 1,0 kom
Redni broj predračuna: |  | Jedinica mjere: | Ukupna količina po predračunu: | Jedinična cijena: | Izvršena količina radova:
2.3.17. |  | komplet | 1 | 425 | mjesečno | ukupno
| OKONČANO |  |  |  | 1
| Okončana situacija |  |  |  |  | 1
| SVIBANJ/2021 |  |  |  | 0
| Okončana situacija |  |  |  |  | 0.8
| IZVODITELJ: |  |  | NADZOR :
Uložak u građevinsku knjigu:

## GK0241-2.3.17.
GRAĐEVINA : |  | DICMO test
OPIS RADOVA : |  | INSTALACIJE VODE
2.3.17. | - dobava i montaža N-komada DN100 iz GG25 materijala, PN 16 sa zaštitnom pokrovom - dobava i montaža FF-komada DN100 (l=500mm) iz GG25 materijala, PN 16 sa zaštitnom pokrovom - dobava i montaža ventila za zatvaranje DN100 sa ispustom vode, PN 16 sa zaštitnom pokrovom, ugradbena garnituru za slavine, sa škrinjicom i oprekom oko graniture
Redni broj predračuna: |  | Jedinica mjere: | Ukupna količina po predračunu: | Jedinična cijena: | Izvršena količina radova:
2.3.17. |  | komplet | 1 | 1000 | mjesečno | ukupno
| OKONČANO |  |  |  | 1
| Okončana situacija |  |  |  |  | 1
| SVIBANJ/2021 |  |  |  | 0
| Okončana situacija |  |  |  |  | 0.8
| IZVODITELJ: |  |  | NADZOR :
Uložak u građevinsku knjigu:

## GK0242-4.4.
GRAĐEVINA : |  | DICMO test
OPIS RADOVA : |  | INSTALACIJE VODE
4.4. | 4.4. Dobava i ugradnja zidnih podžbuknih hidrantskih ormarića, za priključak na mrežu Ø52. Ormarić vel. 500x500x140mm, položaj i ugradnja prema projektu, opremiti ga sa slijedećom opremom: - potisna cjev Ø 52 x 15 m sa spojkama - kutni ventil Ms 2” sa stabilnom spojkom (Al) Ø 52 - okretni nastavak Ms 2” - mlaznica Ø 52 Al sa ventilom
Redni broj predračuna: |  | Jedinica mjere: | Ukupna količina po predračunu: | Jedinična cijena: | Izvršena količina radova:
4.4. |  | komplet | 3 | 295 | mjesečno | ukupno
| OKONČANO |  |  |  | 3
| Okončana situacija |  |  |  |  | 3
| SVIBANJ/2021 |  |  |  | 0
| Okončana situacija |  |  |  |  | 0.8
| IZVODITELJ: |  |  | NADZOR :
Uložak u građevinsku knjigu:

## GK0243-4.4.
GRAĐEVINA : |  | DICMO test
OPIS RADOVA : |  | INSTALACIJE VODE
4.4. | Dobava i montaža metalne cijevi izrađene iz izvana i iznutra pocinčanog čelika sa spajanjem ˝press˝ spojnim komadima iz galvanski pocinčanog čelika za glavni hidrantski razvod - mokri. Cijevi se isporučuju u palicama bez izolacije. Toplinsku izolaciju izvesti prema potrebi. Stavka u iskazanoj cijeni dužnog metra cijevi uključuje sve potrebne spojnice, fazonske komade, ovjes i slično. Cijevi koje se nalaze u zidnim usjecima izoliraju se filcom, cijevi koje se nalaze u tlu ili betonu izoliraju se dvostrukim omatanjem dekorodal trakom. Uračunata izrada šliceva i prodora kroz konstrukciju, kao i zatvaranje istih. NO 50
Redni broj predračuna: |  | Jedinica mjere: | Ukupna količina po predračunu: | Jedinična cijena: | Izvršena količina radova:
4.4. |  | m | 28 | 49 | mjesečno | ukupno
| OKONČANO |  |  |  | 28
| Okončana situacija |  |  |  |  | 28
| SVIBANJ/2021 |  |  |  | 0
| Okončana situacija |  |  |  |  | 0.8
| IZVODITELJ: |  |  | NADZOR :
Uložak u građevinsku knjigu:

## GK0244-4.6.
GRAĐEVINA : |  | DICMO test
OPIS RADOVA : |  | INSTALACIJE VODE
4.6. | 4.6. Ispiranje cjevovoda. Rad podrazumijeva ispiranje i čišćenje cjevovoda prije dezinficiranja. Predviđeno je da se kvalitet ispiranja osigura brzinom vode u cjevovodu od 2m/s. Obračun po kompletu ispranog cjevovoda.
Redni broj predračuna: |  | Jedinica mjere: | Ukupna količina po predračunu: | Jedinična cijena: | Izvršena količina radova:
4.6. |  | komplet | 1 | 270 | mjesečno | ukupno
| OKONČANO |  |  |  | 1
| Okončana situacija |  |  |  |  | 1
| SVIBANJ/2021 |  |  |  | 0
| Okončana situacija |  |  |  |  | 0.8
| IZVODITELJ: |  |  | NADZOR :
Uložak u građevinsku knjigu:

## GK0245-4.7.
GRAĐEVINA : |  | DICMO test
OPIS RADOVA : |  | INSTALACIJE VODE
4.7. | 4.7. Tlačno ispitivanje cjevovoda na vodonepropusnost prema normi EN 805 ili jednakovrijedno Izvoditelj je dužan ispitivanje vršiti putem akreditiranog laboratorija osposobljenog prema zahtjevima norme HRN EN ISO/IEC 17025:2007 ili jednakovrijedno, a sukladno postupku ispitivanja danom u HRN EN 805:2005 ili jednakovrijedno U cijenu uključen cjelokupan rad, voda za ispitivanje te sav potreban pribor, alat i potrošni materijal, kao i troškovi otklanjanja utvrđenih grešaka. Prije punjenja cjevovoda vodom mora biti izvršeno učvršćivanje cjevovoda (djelomično zatrpavanje, osim spojeva) da uslijed tlaka ne bi došlo do pomicanja cijevi i time oštećenja izolacije cijevi ili spojeva. Punjenje cjevovoda vodom izvesti polagano da zrak može polagano izaći. Obračun po kompletu ispitanog cjevovoda.
Redni broj predračuna: |  | Jedinica mjere: | Ukupna količina po predračunu: | Jedinična cijena: | Izvršena količina radova:
4.7. |  | komplet | 1 | 180 | mjesečno | ukupno
| OKONČANO |  |  |  | 1
| Okončana situacija |  |  |  |  | 1
| SVIBANJ/2021 |  |  |  | 0
| Okončana situacija |  |  |  |  | 0.8
| IZVODITELJ: |  |  | NADZOR :
Uložak u građevinsku knjigu:

## GK0246-4.8.
GRAĐEVINA : |  | DICMO test
OPIS RADOVA : |  | INSTALACIJE VODE
4.8. | 4.8. Dezinficiranje cjevovoda. Dezinfekcija cjevovoda slijedi nakon što je izvedeno ispiranje cjevovoda isključivo čistom vodom prije nego će se dio ili cijeli cjevovod staviti u uporabu. Dezinfekcija se smatra uspješno provedenom nakon što analizirani uzorak vode pokaže zadovoljavajuće rezultate. Dezinficiranje izvodi poduzeće koje se bavi distribucijom vode u suradnji sa sanitarnim inspektorom. Ispravnost vode dokazuje se atestom od nadležne ustanove. Obračun po kompletu dezinficiranog cjevovoda.
Redni broj predračuna: |  | Jedinica mjere: | Ukupna količina po predračunu: | Jedinična cijena: | Izvršena količina radova:
4.8. |  | komplet | 1 | 800 | mjesečno | ukupno
| OKONČANO |  |  |  | 1
| Okončana situacija |  |  |  |  | 1
| SVIBANJ/2021 |  |  |  | 0
| Okončana situacija |  |  |  |  | 0.8
| IZVODITELJ: |  |  | NADZOR :
Uložak u građevinsku knjigu:

## GK0247-14
GRAĐEVINA : |  | DICMO test
OPIS RADOVA : |  | ELEKTROTEHNIČKI
14 | DOBAVA i polaganje energetskog kabela. Kabeli sa polažu dijelom u zemljani rov, a dijelom u instalacijske cijevi. Obračun po dužnome metru položenog kabela: kabel PPOO 4x95mm2 + Cu 50mm2 (KPMO - GRO)
Redni broj predračuna: |  | Jedinica mjere: | Ukupna količina po predračunu: | Jedinična cijena: | Izvršena količina radova:
14 |  | m | 10 | 77.3 | mjesečno | ukupno
| OKONČANO |  |  |  | 10
| Okončana situacija |  |  |  |  | 10
| SVIBANJ/2021 |  |  |  | 0
| Okončana situacija |  |  |  |  | 0.8
| IZVODITELJ: |  |  | NADZOR :
Uložak u građevinsku knjigu:

## GK0248-14
GRAĐEVINA : |  | DICMO test
OPIS RADOVA : |  | ELEKTROTEHNIČKI
14 | kabel PPOO-Y 5x25mm2 (GRO -RO-KUH)
Redni broj predračuna: |  | Jedinica mjere: | Ukupna količina po predračunu: | Jedinična cijena: | Izvršena količina radova:
14 |  | m | 16 | 25.7 | mjesečno | ukupno
| OKONČANO |  |  |  | 16
| Okončana situacija |  |  |  |  | 16
| SVIBANJ/2021 |  |  |  | 0
| Okončana situacija |  |  |  |  | 0.8
| IZVODITELJ: |  |  | NADZOR :
Uložak u građevinsku knjigu:

## GK0249-14
GRAĐEVINA : |  | DICMO test
OPIS RADOVA : |  | ELEKTROTEHNIČKI
14 | kabel PPOO-Y 5x10mm2 (GRO - RO-DB,RO-PODRUM, RO-URED)
Redni broj predračuna: |  | Jedinica mjere: | Ukupna količina po predračunu: | Jedinična cijena: | Izvršena količina radova:
14 |  | m | 80 | 8.7 | mjesečno | ukupno
| OKONČANO |  |  |  | 80
| Okončana situacija |  |  |  |  | 80
| SVIBANJ/2021 |  |  |  | 0
| Okončana situacija |  |  |  |  | 0.8
| IZVODITELJ: |  |  | NADZOR :
Uložak u građevinsku knjigu:

## GK0250-14
GRAĐEVINA : |  | DICMO test
OPIS RADOVA : |  | ELEKTROTEHNIČKI
14 | Cijev Cs40
Redni broj predračuna: |  | Jedinica mjere: | Ukupna količina po predračunu: | Jedinična cijena: | Izvršena količina radova:
14 |  | m | 20 | 1.7 | mjesečno | ukupno
| OKONČANO |  |  |  | 20
| Okončana situacija |  |  |  |  | 20
| SVIBANJ/2021 |  |  |  | 0
| Okončana situacija |  |  |  |  | 0.8
| IZVODITELJ: |  |  | NADZOR :
Uložak u građevinsku knjigu:

## GK0251-2.1
GRAĐEVINA : |  | DICMO test
OPIS RADOVA : |  | ELEKTROTEHNIČKI
2.1 | Komplet sa montažnim i spojnim priborom. 2.1 Priključno mjerni ormarić - razdjelnik pred fabricirane izvedbe koji je podijeljen na mjerni i priključni dio. Tip razdjelnika određuje lokalna elektro distribucija. U razdjelnik se ugrađuje: 1 kom el.brojilo 1 kom osigurač UZ 25/6 s uloškom 1 kom paketni trofazni osigurač-rastavljač s ulošcima 1 kom uklopni sat ili MTU 3 kom odvodnici prenapona B+C,50 kA,termička zaštita ostali materijal koji se ugrađuje Napomena:Moguća ugradnja elektronskog brojila mjesto klasičnog brojila i sata, a u tom slučaju se ne ugrađuje limitator - Priključni kabel prema situaciji na terenu -Jedan dio ili cijele troškove stavke 1. snosi elektrodistribucija što ovisi o ugovoru
Redni broj predračuna: |  | Jedinica mjere: | Ukupna količina po predračunu: | Jedinična cijena: | Izvršena količina radova:
2.1 |  | kom | 1 | 540 | mjesečno | ukupno
| OKONČANO |  |  |  | 1
| Okončana situacija |  |  |  |  | 1
| SVIBANJ/2021 |  |  |  | 0
| Okončana situacija |  |  |  |  | 0.8
| IZVODITELJ: |  |  | NADZOR :
Uložak u građevinsku knjigu:

## GK0252-2.2
GRAĐEVINA : |  | DICMO test
OPIS RADOVA : |  | ELEKTROTEHNIČKI
2.2 | 2.2 Dobava,montaža i spajanje metalnog nadgradnog razvodnog ormara GRO, sa vratima i bravicom u zaštiti IP40. U ormar se montira oprema: 1 kom tropolno podnožje osigurača NVO 00 160A 3 kom rastalni ulošci - osigurači NVO 00 80A 1 kom prekidač snage 200A, 3p, 400V/3x230V, sa naponskim okidačem 4 kom katodni odvodnici prenapona 15kA, 275V, kl. II 5 kom automatski prekidač C32, 3p 2 kom RCD sklopka 63/0,03/2p 2 kom automatski prekidač C63, 3p 1 kom automatski prekidač B 6A, 1p 10 kom automatski prekidač C 16A, 1p 8 kom automatski prekidač B 10A, 1p 3 kom signalna lampica na vratima 1 kom transformator 230/24V 2 kom relej 230/24V Komplet razvodni ormar sa svim spojnim i montažnim priborom, sabirnicom N i PE, ožičen, ispitan, sa shemom i ispitnim listom.
Redni broj predračuna: |  | Jedinica mjere: | Ukupna količina po predračunu: | Jedinična cijena: | Izvršena količina radova:
2.2 |  | kom | 1 | 2292 | mjesečno | ukupno
| OKONČANO |  |  |  | 1
| Okončana situacija |  |  |  |  | 1
| SVIBANJ/2021 |  |  |  | 0
| Okončana situacija |  |  |  |  | 0.8
| IZVODITELJ: |  |  | NADZOR :
Uložak u građevinsku knjigu:

## GK0253-2.3
GRAĐEVINA : |  | DICMO test
OPIS RADOVA : |  | ELEKTROTEHNIČKI
2.3 | 2.3 Dobava,montaža i spajanje metalnog razvodnog nadgradnog ormara RO-KUH sa vratima i bravicom u zaštiti IP40. U ormar se montira oprema: 2 kom RCD sklopka 63/0,03/4p 4 kom RCD sklopka 40/0,03/4p 2 kom automatski prekidač C 50A, 3p, 15kA 4 kom automatski prekidač C 32, 3p, 15kA 2 kom automatski prekidač C 32, 3p, 15kA 2 kom automatski prekidač B 40, 3p, 15kA 2 kom automatski prekidač B 32, 3p, 15kA 3 kom automatski prekidač B 16, 3p, 15kA 26 kom automatski prekidač B 16, 1p, 15kA 9 kom automatski prekidač B10, 1p, 15kA Komplet razvodni ormar sa svim spojnim i montažnim priborom, sabirnicom N i PE, ožičen, ispitan, sa shemom i ispitnim listom.
Redni broj predračuna: |  | Jedinica mjere: | Ukupna količina po predračunu: | Jedinična cijena: | Izvršena količina radova:
2.3 |  | kom | 1 | 2016 | mjesečno | ukupno
| OKONČANO |  |  |  | 1
| Okončana situacija |  |  |  |  | 1
| SVIBANJ/2021 |  |  |  | 0
| Okončana situacija |  |  |  |  | 0.8
| IZVODITELJ: |  |  | NADZOR :
Uložak u građevinsku knjigu:

## GK0254-2.3
GRAĐEVINA : |  | DICMO test
OPIS RADOVA : |  | ELEKTROTEHNIČKI
2.3 | Dobava,montaža i spajanje metalnog razvodnog ugradbenog ormara RO-URED, sa vratima i bravicom. U ormar se montira oprema: 3 kom RCD sklopka 40/0,03/4p 3 kom automatski prekidač C 32A, 3p 18 kom automatski prekidač B 16A, 1p 7 kom automatski prekidač B10A, 1p Komplet razvodni ormar sa svim spojnim i montažnim priborom, sabirnicom N i PE, ožičen, ispitan, sa shemom i ispitnim listom.
Redni broj predračuna: |  | Jedinica mjere: | Ukupna količina po predračunu: | Jedinična cijena: | Izvršena količina radova:
2.3 |  | kom | 1 | 900 | mjesečno | ukupno
| OKONČANO |  |  |  | 1
| Okončana situacija |  |  |  |  | 1
| SVIBANJ/2021 |  |  |  | 0
| Okončana situacija |  |  |  |  | 0.8
| IZVODITELJ: |  |  | NADZOR :
Uložak u građevinsku knjigu:

## GK0255-2.4.
GRAĐEVINA : |  | DICMO test
OPIS RADOVA : |  | ELEKTROTEHNIČKI
2.4. | 2.4. Dobava,montaža i spajanje metalnog razvodnog nadgradnog ormara RO-DB, sa vratima i bravicom u zaštiti IP65. U ormar se montira oprema: 2 kom RCD sklopka 40/0,03/4p 1 kom RCD sklopka 25/0,03/4p 2 kom automatski prekidač C 40A, 3p 1 kom automatski prekidač C 20A, 3p 20 kom automatski prekidač B16A, 1p 7 kom automatski prekidač B10A, 1p Komplet razvodni ormar sa svim spojnim i montažnim priborom
Redni broj predračuna: |  | Jedinica mjere: | Ukupna količina po predračunu: | Jedinična cijena: | Izvršena količina radova:
2.4. |  | kom | 1 | 948 | mjesečno | ukupno
| OKONČANO |  |  |  | 1
| Okončana situacija |  |  |  |  | 1
| SVIBANJ/2021 |  |  |  | 0
| Okončana situacija |  |  |  |  | 0.8
| IZVODITELJ: |  |  | NADZOR :
Uložak u građevinsku knjigu:

## GK0256-2.5.
GRAĐEVINA : |  | DICMO test
OPIS RADOVA : |  | ELEKTROTEHNIČKI
2.5. | 2.5. Dobava,montaža i spajanje metalnog razvodnog nadgradnog ormara RO-PODRUM, sa vratima i bravicom u zaštiti IP55. U ormar se montira oprema: 2 kom RCD sklopka 40/0,03/4p 1 kom RCD sklopka 25/0,03/4p 2 kom automatski prekidač C 40A, 3p 1 kom automatski prekidač C 20A, 3p 16 kom automatski prekidač B16A, 1p 7 kom automatski prekidač B10A, 1p Komplet razvodni ormar sa svim spojnim i montažnim priborom, sabirnicom N i PE, ožičen, ispitan, sa shemom i ispitnim listom.
Redni broj predračuna: |  | Jedinica mjere: | Ukupna količina po predračunu: | Jedinična cijena: | Izvršena količina radova:
2.5. |  | kom | 1 | 900 | mjesečno | ukupno
| OKONČANO |  |  |  | 1
| Okončana situacija |  |  |  |  | 1
| SVIBANJ/2021 |  |  |  | 0
| Okončana situacija |  |  |  |  | 0.8
| IZVODITELJ: |  |  | NADZOR :
Uložak u građevinsku knjigu:

## GK0257-3.1.1
GRAĐEVINA : |  | DICMO test
OPIS RADOVA : |  | ELEKTROTEHNIČKI
3.1.1 | 3.1.1 Dobava i montaža ugradne LED svjetiljke sa simetričnom distribucijom svjetlosti. Kućište je izrađeno od aluminija završne obrade bijele boje. Ukupna snaga svjetiljke maksimalno 13,5 W. Izlaznog svjetlosnog toka svjetiljke minimalno 1853 lm. Efikasnost svjetiljke minimalno 137,0 lm/W. Temperatura boje svjetlosti 4000 K. Faktor uzvrata boje minimlno CRI ≥ 80. Stupanj zaštite minimalno IP44. Otpornost na mehaničke udarce minimalno IK04. Klasa II električne zaštite. Kromacitet tolerancija MacAdam: 3. Dimenzije svjetiljke: Ø195 x 100 mm (±5%). Životni vijek izvora svjetlosti minimalno 75.000 h pri 80% inicijalnog svjetlosnog toka L80. Garantni rok proizvođača minimalno 3 godine. Oznaka u projektu S1.
Redni broj predračuna: |  | Jedinica mjere: | Ukupna količina po predračunu: | Jedinična cijena: | Izvršena količina radova:
3.1.1 |  | kom | 41 | 122.4 | mjesečno | ukupno
| OKONČANO |  |  |  | 41
| Okončana situacija |  |  |  |  | 41
| SVIBANJ/2021 |  |  |  | 0
| Okončana situacija |  |  |  |  | 0.8
| IZVODITELJ: |  |  | NADZOR :
Uložak u građevinsku knjigu:

## GK0258-3.1.2
GRAĐEVINA : |  | DICMO test
OPIS RADOVA : |  | ELEKTROTEHNIČKI
3.1.2 | 3.1.2 Dobava i montaža ugradne LED svjetiljke sa simetričnom distribucijom svjetlosti. Kućište je izrađeno od aluminija završne obrade bijele boje. Ukupna snaga svjetiljke maksimalno 26,4 W. Izlaznog svjetlosnog toka svjetiljke minimalno 3268 lm. Efikasnost svjetiljke minimalno 124,0 lm/W. Temperatura boje svjetlosti 4000 K. Faktor uzvrata boje minimalno CRI ≥ 80. Stupanj zaštite minimalno IP44. Otpornost na mehaničke udarce minimalno IK04. Klasa II električne zaštite. Kromacitet tolerancija MacAdam: 3. Dimenzije svjetiljke: Ø195 x 100 mm (±5%). Životni vijek izvora svjetlosti minimalno 75.000 h pri 80% inicijalnog svjetlosnog toka L80. Garantni rok proizvođača minimalno 3 godine. Oznaka u projektu S2. Kriterij za ocjenu jednakovrijednosti: Jednakovrijednost se dokazuje svjetlotehničkim izračunom i tabelarnim usporednim prikazom (po normi definirano, projektirano i zamjensko) Esr, Uo, Ud, GR, Ra i tehničkim karakteristikama svjetiljke, kao i oblikovnosti samog proizvoda.
Redni broj predračuna: |  | Jedinica mjere: | Ukupna količina po predračunu: | Jedinična cijena: | Izvršena količina radova:
3.1.2 |  | kom | 14 | 108 | mjesečno | ukupno
| OKONČANO |  |  |  | 14
| Okončana situacija |  |  |  |  | 14
| SVIBANJ/2021 |  |  |  | 0
| Okončana situacija |  |  |  |  | 0.8
| IZVODITELJ: |  |  | NADZOR :
Uložak u građevinsku knjigu:

## GK0259-3.1.3
GRAĐEVINA : |  | DICMO test
OPIS RADOVA : |  | ELEKTROTEHNIČKI
3.1.3 | 3.1.3 Dobava i montaža ugradne LED svjetiljke sa simetričnom distribucijom svjetlosti. Kućište je izrađeno od aluminija završne obrade bijele boje. Ukupna snaga svjetiljke maksimalno 10,0 W. Izlaznog svjetlosnog toka svjetiljke minimalno 1000 lm. Efikasnost svjetiljke minimalno 100,0 lm/W. Temperatura boje svjetlosti maksimalno 3000 K. Faktor uzvrata boje minimlno CRI ≥ 80. Stupanj zaštite minimalno IP44. Otpornost na mehaničke udarce minimalno IK04. Klasa II električne zaštite. Dimenzije svjetiljke: Ø113 x 55 mm (±5%). Životni vijek izvora svjetlosti minimalno 50.000 h pri 70% inicijalnog svjetlosnog toka L70. Garantni rok proizvođača minimalno 3 godine. Oznaka u projektu S3.
Redni broj predračuna: |  | Jedinica mjere: | Ukupna količina po predračunu: | Jedinična cijena: | Izvršena količina radova:
3.1.3 |  | kom | 26 | 64.8 | mjesečno | ukupno
| OKONČANO |  |  |  | 26
| Okončana situacija |  |  |  |  | 26
| SVIBANJ/2021 |  |  |  | 0
| Okončana situacija |  |  |  |  | 0.8
| IZVODITELJ: |  |  | NADZOR :
Uložak u građevinsku knjigu:

## GK0260-3.1.3
GRAĐEVINA : |  | DICMO test
OPIS RADOVA : |  | ELEKTROTEHNIČKI
3.1.3 | Dobava i montaža nadgradne LED svjetiljke sa simetričnom distribucijom svjetlosti. Ukupna snaga svjetiljke maksimalno 18,0 W. Izlaznog svjetlosnog toka svjetiljke minimalno 2293 lm. Efikasnost svjetiljke minimalno 128,0 lm/W. Temperatura boje svjetlosti 4000 K. Faktor uzvrata boje minimlno CRI ≥ 80. Stupanj zaštite minimalno IP40. Otpornost na mehaničke udarce minimalno IK02. Klasa I električne zaštite. Kromacitet tolerancija MacAdam: 3. Dimenzije svjetiljke: Ø300 x 77 mm (±5%). Životni vijek izvora svjetlosti minimalno 100.000 h pri 80% inicijalnog svjetlosnog toka L80. Garantni rok proizvođača minimalno 3 godine. Oznaka u projektu S4. Kućište je izrađeno od metala završne obrade žute boje.
Redni broj predračuna: |  | Jedinica mjere: | Ukupna količina po predračunu: | Jedinična cijena: | Izvršena količina radova:
3.1.3 |  | kom | 4 | 273.6 | mjesečno | ukupno
| OKONČANO |  |  |  | 4
| Okončana situacija |  |  |  |  | 4
| SVIBANJ/2021 |  |  |  | 0
| Okončana situacija |  |  |  |  | 0.8
| IZVODITELJ: |  |  | NADZOR :
Uložak u građevinsku knjigu:

## GK0261-3.1.3
GRAĐEVINA : |  | DICMO test
OPIS RADOVA : |  | ELEKTROTEHNIČKI
3.1.3 | Kućište je izrađeno od metala završne obrade crvene boje.
Redni broj predračuna: |  | Jedinica mjere: | Ukupna količina po predračunu: | Jedinična cijena: | Izvršena količina radova:
3.1.3 |  | kom | 2 | 273.6 | mjesečno | ukupno
| OKONČANO |  |  |  | 2
| Okončana situacija |  |  |  |  | 2
| SVIBANJ/2021 |  |  |  | 0
| Okončana situacija |  |  |  |  | 0.8
| IZVODITELJ: |  |  | NADZOR :
Uložak u građevinsku knjigu:

## GK0262-3.1.3
GRAĐEVINA : |  | DICMO test
OPIS RADOVA : |  | ELEKTROTEHNIČKI
3.1.3 | Kućište je izrađeno od metala završne obrade zelene boje.
Redni broj predračuna: |  | Jedinica mjere: | Ukupna količina po predračunu: | Jedinična cijena: | Izvršena količina radova:
3.1.3 |  | kom | 1 | 273.6 | mjesečno | ukupno
| OKONČANO |  |  |  | 1
| Okončana situacija |  |  |  |  | 1
| SVIBANJ/2021 |  |  |  | 0
| Okončana situacija |  |  |  |  | 0.8
| IZVODITELJ: |  |  | NADZOR :
Uložak u građevinsku knjigu:

## GK0263-3.1.3
GRAĐEVINA : |  | DICMO test
OPIS RADOVA : |  | ELEKTROTEHNIČKI
3.1.3 | Dobava i montaža nadgradne LED svjetiljke sa simetričnom distribucijom svjetlosti. Ukupna snaga svjetiljke maksimalno 15,6 W. Izlaznog svjetlosnog toka svjetiljke minimalno 2010 lm. Efikasnost svjetiljke minimalno 129,0 lm/W. Temperatura boje svjetlosti 4000 K. Faktor uzvrata boje minimlno CRI ≥ 80. Stupanj zaštite minimalno IP40. Otpornost na mehaničke udarce minimalno IK02. Klasa I električne zaštite. Kromacitet tolerancija MacAdam: 3. Dimenzije svjetiljke: Ø300 x 77 mm (±5%). Životni vijek izvora svjetlosti minimalno 100.000 h pri 80% inicijalnog svjetlosnog toka L80. Garantni rok proizvođača minimalno 3 godine. Oznaka u projektu S5. Kućište je izrađeno od metala završne obrade žute boje.
Redni broj predračuna: |  | Jedinica mjere: | Ukupna količina po predračunu: | Jedinična cijena: | Izvršena količina radova:
3.1.3 |  | kom | 7 | 273.6 | mjesečno | ukupno
| OKONČANO |  |  |  | 7
| Okončana situacija |  |  |  |  | 7
| SVIBANJ/2021 |  |  |  | 0
| Okončana situacija |  |  |  |  | 0.8
| IZVODITELJ: |  |  | NADZOR :
Uložak u građevinsku knjigu:

## GK0264-3.1.3
GRAĐEVINA : |  | DICMO test
OPIS RADOVA : |  | ELEKTROTEHNIČKI
3.1.3 | Kućište je izrađeno od metala završne obrade crvene boje.
Redni broj predračuna: |  | Jedinica mjere: | Ukupna količina po predračunu: | Jedinična cijena: | Izvršena količina radova:
3.1.3 |  | kom | 7 | 273.6 | mjesečno | ukupno
| OKONČANO |  |  |  | 7
| Okončana situacija |  |  |  |  | 7
| SVIBANJ/2021 |  |  |  | 0
| Okončana situacija |  |  |  |  | 0.8
| IZVODITELJ: |  |  | NADZOR :
Uložak u građevinsku knjigu:

## GK0265-3.1.3
GRAĐEVINA : |  | DICMO test
OPIS RADOVA : |  | ELEKTROTEHNIČKI
3.1.3 | Kućište je izrađeno od metala završne obrade zelene boje.
Redni broj predračuna: |  | Jedinica mjere: | Ukupna količina po predračunu: | Jedinična cijena: | Izvršena količina radova:
3.1.3 |  | kom | 7 | 273.6 | mjesečno | ukupno
| OKONČANO |  |  |  | 7
| Okončana situacija |  |  |  |  | 7
| SVIBANJ/2021 |  |  |  | 0
| Okončana situacija |  |  |  |  | 0.8
| IZVODITELJ: |  |  | NADZOR :
Uložak u građevinsku knjigu:

## GK0266-3.1.3
GRAĐEVINA : |  | DICMO test
OPIS RADOVA : |  | ELEKTROTEHNIČKI
3.1.3 | Dobava i montaža nadgradne LED svjetiljke sa simetričnom distribucijom svjetlosti. Ukupna snaga svjetiljke maksimalno 25,9 W. Izlaznog svjetlosnog toka svjetiljke minimalno 3684 lm. Efikasnost svjetiljke minimalno 142,0 lm/W. Temperatura boje svjetlosti 4000 K. Faktor uzvrata boje minimlno CRI ≥ 80. Stupanj zaštite minimalno IP40. Otpornost na mehaničke udarce minimalno IK02. Klasa I električne zaštite. Kromacitet tolerancija MacAdam: 3. Dimenzije svjetiljke: Ø450 x 77 mm (±5%). Životni vijek izvora svjetlosti minimalno 100.000 h pri 80% inicijalnog svjetlosnog toka L80. Garantni rok proizvođača minimalno 3 godine. Oznaka u projektu S6. Kućište je izrađeno od metala završne obrade žute boje.
Redni broj predračuna: |  | Jedinica mjere: | Ukupna količina po predračunu: | Jedinična cijena: | Izvršena količina radova:
3.1.3 |  | kom | 4 | 324 | mjesečno | ukupno
| OKONČANO |  |  |  | 4
| Okončana situacija |  |  |  |  | 4
| SVIBANJ/2021 |  |  |  | 0
| Okončana situacija |  |  |  |  | 0.8
| IZVODITELJ: |  |  | NADZOR :
Uložak u građevinsku knjigu:

## GK0267-3.1.3
GRAĐEVINA : |  | DICMO test
OPIS RADOVA : |  | ELEKTROTEHNIČKI
3.1.3 | Kućište je izrađeno od metala završne obrade crvene boje.
Redni broj predračuna: |  | Jedinica mjere: | Ukupna količina po predračunu: | Jedinična cijena: | Izvršena količina radova:
3.1.3 |  | kom | 3 | 324 | mjesečno | ukupno
| OKONČANO |  |  |  | 3
| Okončana situacija |  |  |  |  | 3
| SVIBANJ/2021 |  |  |  | 0
| Okončana situacija |  |  |  |  | 0.8
| IZVODITELJ: |  |  | NADZOR :
Uložak u građevinsku knjigu:

## GK0268-3.1.3
GRAĐEVINA : |  | DICMO test
OPIS RADOVA : |  | ELEKTROTEHNIČKI
3.1.3 | Kućište je izrađeno od metala završne obrade zelene boje.
Redni broj predračuna: |  | Jedinica mjere: | Ukupna količina po predračunu: | Jedinična cijena: | Izvršena količina radova:
3.1.3 |  | kom | 4 | 324 | mjesečno | ukupno
| OKONČANO |  |  |  | 4
| Okončana situacija |  |  |  |  | 4
| SVIBANJ/2021 |  |  |  | 0
| Okončana situacija |  |  |  |  | 0.8
| IZVODITELJ: |  |  | NADZOR :
Uložak u građevinsku knjigu:

## GK0269-3.1.7
GRAĐEVINA : |  | DICMO test
OPIS RADOVA : |  | ELEKTROTEHNIČKI
3.1.7 | 3.1.7 Dobava i montaža nadgradne LED svjetiljke sa simetričnom distribucijom svjetlosti. Ukupna snaga svjetiljke maksimalno 13,5 W. Izlaznog svjetlosnog toka svjetiljke minimalno 1460 lm. Efikasnost svjetiljke minimalno 108,0 lm/W. Temperatura boje svjetlosti 3000 K. Faktor uzvrata boje minimlno CRI ≥ 80. Stupanj zaštite minimalno IP65. Otpornost na mehaničke udarce minimalno IK08. Klasa II električne zaštite. Kromacitet tolerancija MacAdam: 3. Dimenzije svjetiljke: Ø295 x 100 mm (±5%). Životni vijek izvora svjetlosti minimalno 50.000 h pri 80% inicijalnog svjetlosnog toka L80. Garantni rok proizvođača minimalno 3 godine. Oznaka u projektu S7.
Redni broj predračuna: |  | Jedinica mjere: | Ukupna količina po predračunu: | Jedinična cijena: | Izvršena količina radova:
3.1.7 |  | kom | 17 | 93.6 | mjesečno | ukupno
| OKONČANO |  |  |  | 17
| Okončana situacija |  |  |  |  | 17
| SVIBANJ/2021 |  |  |  | 0
| Okončana situacija |  |  |  |  | 0.8
| IZVODITELJ: |  |  | NADZOR :
Uložak u građevinsku knjigu:

## GK0270-3.1.8
GRAĐEVINA : |  | DICMO test
OPIS RADOVA : |  | ELEKTROTEHNIČKI
3.1.8 | 3.1.8 Dobava i montaža nadgradne LED svjetiljke sa simetričnom distribucijom svjetlosti. Ukupna snaga svjetiljke maksimalno 36,6 W. Izlaznog svjetlosnog toka svjetiljke minimalno 4754 lm. Efikasnost svjetiljke minimalno 130,0 lm/W. Temperatura boje svjetlosti 3000 K. Faktor uzvrata boje minimlno CRI ≥ 80. Stupanj zaštite minimalno IP40. Otpornost na mehaničke udarce minimalno IK05. Klasa I električne zaštite. Kromacitet tolerancija MacAdam: 3. Dimenzije svjetiljke: 1416 x 56 x 81 mm (±5%). Životni vijek izvora svjetlosti minimalno 50.000 h pri 80% inicijalnog svjetlosnog toka L80. Garantni rok proizvođača minimalno 3 godine. Oznaka u projektu S8.
Redni broj predračuna: |  | Jedinica mjere: | Ukupna količina po predračunu: | Jedinična cijena: | Izvršena količina radova:
3.1.8 |  | kom | 7 | 223.2 | mjesečno | ukupno
| OKONČANO |  |  |  | 7
| Okončana situacija |  |  |  |  | 7
| SVIBANJ/2021 |  |  |  | 0
| Okončana situacija |  |  |  |  | 0.8
| IZVODITELJ: |  |  | NADZOR :
Uložak u građevinsku knjigu:

## GK0271-3.1.9
GRAĐEVINA : |  | DICMO test
OPIS RADOVA : |  | ELEKTROTEHNIČKI
3.1.9 | 3.1.9 Dobava i montaža ugradne LED svjetiljke sa simetričnom distribucijom svjetlosti. Ukupna snaga svjetiljke maksimalno 28,9 W. Izlaznog svjetlosnog toka svjetiljke minimalno 3658 lm. Efikasnost svjetiljke minimalno 127,0 lm/W. Temperatura boje svjetlosti 4000 K. Faktor uzvrata boje minimlno CRI ≥ 80. Stupanj zaštite minimalno IP40. Otpornost na mehaničke udarce minimalno IK05. Klasa I električne zaštite. Kromacitet tolerancija MacAdam: 3. Dimenzije svjetiljke: 1155 x 77 x 68 mm (±5%). Životni vijek izvora svjetlosti minimalno 75.000 h pri 80% inicijalnog svjetlosnog toka L80. Garantni rok proizvođača minimalno 3 godine. Oznaka u projektu S9.
Redni broj predračuna: |  | Jedinica mjere: | Ukupna količina po predračunu: | Jedinična cijena: | Izvršena količina radova:
3.1.9 |  | kom | 10 | 194.4 | mjesečno | ukupno
| OKONČANO |  |  |  | 10
| Okončana situacija |  |  |  |  | 10
| SVIBANJ/2021 |  |  |  | 0
| Okončana situacija |  |  |  |  | 0.8
| IZVODITELJ: |  |  | NADZOR :
Uložak u građevinsku knjigu:

## GK0272-3.1.10
GRAĐEVINA : |  | DICMO test
OPIS RADOVA : |  | ELEKTROTEHNIČKI
3.1.10 | 3.1.10 Dobava i montaža nadgradne LED svjetiljke sa simetričnom distribucijom svjetlosti. Ukupna snaga svjetiljke maksimalno 31,48W. Izlaznog svjetlosnog toka svjetiljke minimalno 4220 lm. Efikasnost svjetiljke minimalno 133,0 lm/W. Temperatura boje svjetlosti 3000 K. Faktor uzvrata boje minimlno CRI ≥ 80. Stupanj zaštite minimalno IP44. Otpornost na mehaničke udarce minimalno IK05. Klasa I električne zaštite. Kromacitet tolerancija MacAdam: 3. Dimenzije svjetiljke: 1483 x 175 x 47 mm (±5%). Životni vijek izvora svjetlosti minimalno 50.000 h pri 80% inicijalnog svjetlosnog toka L80. Garantni rok proizvođača minimalno 3 godine. Oznaka u projektu S10.
Redni broj predračuna: |  | Jedinica mjere: | Ukupna količina po predračunu: | Jedinična cijena: | Izvršena količina radova:
3.1.10 |  | kom | 3 | 216 | mjesečno | ukupno
| OKONČANO |  |  |  | 3
| Okončana situacija |  |  |  |  | 3
| SVIBANJ/2021 |  |  |  | 0
| Okončana situacija |  |  |  |  | 0.8
| IZVODITELJ: |  |  | NADZOR :
Uložak u građevinsku knjigu:

## GK0273-3.1.11
GRAĐEVINA : |  | DICMO test
OPIS RADOVA : |  | ELEKTROTEHNIČKI
3.1.11 | 3.1.11 Dobava i montaža nadgradne LED svjetiljke sa simetričnom distribucijom svjetlosti. Ukupna snaga svjetiljke maksimalno 26,1 W. Izlaznog svjetlosnog toka svjetiljke minimalno 3376 lm. Efikasnost svjetiljke minimalno 129,0 lm/W. Temperatura boje svjetlosti 3000 K. Faktor uzvrata boje minimlno CRI ≥ 80. Stupanj zaštite minimalno IP44. Otpornost na mehaničke udarce minimalno IK05. Klasa I električne zaštite. Kromacitet tolerancija MacAdam: 3. Dimenzije svjetiljke: 1203 x 175 x 47 mm (±5%). Životni vijek izvora svjetlosti minimalno 50.000 h pri 80% inicijalnog svjetlosnog toka L80. Garantni rok proizvođača minimalno 3 godine. Oznaka u projektu S11.
Redni broj predračuna: |  | Jedinica mjere: | Ukupna količina po predračunu: | Jedinična cijena: | Izvršena količina radova:
3.1.11 |  | kom | 2 | 187.2 | mjesečno | ukupno
| OKONČANO |  |  |  | 2
| Okončana situacija |  |  |  |  | 2
| SVIBANJ/2021 |  |  |  | 0
| Okončana situacija |  |  |  |  | 0.8
| IZVODITELJ: |  |  | NADZOR :
Uložak u građevinsku knjigu:

## GK0274-3.2.1
GRAĐEVINA : |  | DICMO test
OPIS RADOVA : |  | ELEKTROTEHNIČKI
3.2.1 | 3.2.1 Dobava i montaža LED stupića sa asimetričnom distribucijom svjetlosti. Kućište napravljeno od aluminija tamno sive boje. Ukupna snaga svjetiljke maksimalno 14,3 W. Izlaznog svjetlosnog toka svjetiljke minimalno 1542 lm. Efikasnost svjetiljke minimalno 108,0 lm/W. Temperatura boje svjetlosti 3000 K. Faktor uzvrata boje minimlno CRI ≥ 80. Stupanj zaštite minimalno IP65. Otpornost na mehaničke udarce minimalno IK08. Klasa I električne zaštite. Kromacitet tolerancija MacAdam: 3. Dimenzije svjetiljke: Ø165 x 805 mm (±5%). Životni vijek izvora svjetlosti minimalno 50.000 h pri 80% inicijalnog svjetlosnog toka L80. Garantni rok proizvođača minimalno 3 godine. Oznaka u projektu VS1.
Redni broj predračuna: |  | Jedinica mjere: | Ukupna količina po predračunu: | Jedinična cijena: | Izvršena količina radova:
3.2.1 |  | kom | 19 | 345.6 | mjesečno | ukupno
| OKONČANO |  |  |  | 19
| Okončana situacija |  |  |  |  | 19
| SVIBANJ/2021 |  |  |  | 0
| Okončana situacija |  |  |  |  | 0.8
| IZVODITELJ: |  |  | NADZOR :
Uložak u građevinsku knjigu:

## GK0275-3.2.2.
GRAĐEVINA : |  | DICMO test
OPIS RADOVA : |  | ELEKTROTEHNIČKI
3.2.2. | 3.2.2. Dobava i montaža nadgradne zidne up&down LED svjetiljke. Kućište napravljeno od aluminija tamno sive boje. Ukupna snaga svjetiljke maksimalno 8,4 W. Izlaznog svjetlosnog toka svjetiljke minimalno 760 lm. Efikasnost svjetiljke minimalno 90,0 lm/W. Temperatura boje svjetlosti 3000 K. Faktor uzvrata boje minimlno CRI ≥ 80. Stupanj zaštite minimalno IP54. Otpornost na mehaničke udarce minimalno IK08. Klasa I električne zaštite. Dimenzije svjetiljke: Ø90 x 300 mm (±5%). Životni vijek izvora svjetlosti minimalno 15.000 h pri 70% inicijalnog svjetlosnog toka L70. Garantni rok proizvođača minimalno 3 godine. Oznaka u projektu VS2.
Redni broj predračuna: |  | Jedinica mjere: | Ukupna količina po predračunu: | Jedinična cijena: | Izvršena količina radova:
3.2.2. |  | kom | 13 | 108 | mjesečno | ukupno
| OKONČANO |  |  |  | 13
| Okončana situacija |  |  |  |  | 13
| SVIBANJ/2021 |  |  |  | 0
| Okončana situacija |  |  |  |  | 0.8
| IZVODITELJ: |  |  | NADZOR :
Uložak u građevinsku knjigu:

## GK0276-3.3.1.
GRAĐEVINA : |  | DICMO test
OPIS RADOVA : |  | ELEKTROTEHNIČKI
3.3.1. | 3.3.1. Dobava i montaža nadgradne stropne obostrane piktogramske LED svjetiljke namjenjene za označavanje evakuacijskih izlaza. Kućište je izrađeno od polikarbonata završne obrade bijele boje. Ukupna snaga svjetiljke maksimalno 1 W. Autonomija baterije 3h. Automatsko testiranje. Stupanj zaštite minimalno IP40. Otpornost na mehaničke udarce minimalno IK05. Klasa II električne zaštite. Garantni rok proizvođača minimalno 2 godine. Oznaka u projektu P1.
Redni broj predračuna: |  | Jedinica mjere: | Ukupna količina po predračunu: | Jedinična cijena: | Izvršena količina radova:
3.3.1. |  | kom | 16 | 95 | mjesečno | ukupno
| OKONČANO |  |  |  | 16
| Okončana situacija |  |  |  |  | 16
| SVIBANJ/2021 |  |  |  | 0
| Okončana situacija |  |  |  |  | 0.8
| IZVODITELJ: |  |  | NADZOR :
Uložak u građevinsku knjigu:

## GK0277-3.3.2.
GRAĐEVINA : |  | DICMO test
OPIS RADOVA : |  | ELEKTROTEHNIČKI
3.3.2. | 3.3.2. Dobava i montaža nadgradne stropne obostrane piktogramske LED svjetiljke namjenjene za označavanje evakuacijskih izlaza. Kućište je izrađeno od polikarbonata završne obrade bijele boje. Daljina raspoznavanja minimalno 30 m. Ukupna snaga svjetiljke maksimalno 3 W. Rad u temperaturnom području od 0°C do + 40°C Autonomija baterije 3h. Automatsko testiranje. Stupanj zaštite minimalno IP40. Otpornost na mehaničke udarce minimalno IK05. Klasa II električne zaštite. Dimenzije svjetiljke: 337 x 72 x 224 mm (±5%). Garantni rok proizvođača minimalno 2 godine. Oznaka u projektu P2.
Redni broj predračuna: |  | Jedinica mjere: | Ukupna količina po predračunu: | Jedinična cijena: | Izvršena količina radova:
3.3.2. |  | kom | 4 | 85 | mjesečno | ukupno
| OKONČANO |  |  |  | 4
| Okončana situacija |  |  |  |  | 4
| SVIBANJ/2021 |  |  |  | 0
| Okončana situacija |  |  |  |  | 0.8
| IZVODITELJ: |  |  | NADZOR :
Uložak u građevinsku knjigu:

## GK0278-3.3.3.
GRAĐEVINA : |  | DICMO test
OPIS RADOVA : |  | ELEKTROTEHNIČKI
3.3.3. | 3.3.3. Dobava i montaža nadgradne nužne LED svjetiljke namjenjene za osvjetljenje evakuacijskih puteva s minimalno 1 lx prema EN 1838 ili jednakovrijedno. Kućište je izrađeno od polikarbonata završne obrade bijele boje. Ukupna snaga svjetiljke maksimalno 3 W. Izlaznog svjetlosnog toka svjetiljke minimalno 460 lm. Rad u temperaturnom području od 0°C do + 40°C Autonomija baterije 3h. Automatsko testiranje. Stupanj zaštite minimalno IP65. Otpornost na mehaničke udarce minimalno IK08. Klasa II električne zaštite. Dimenzije svjetiljke: Ø202 x 58 mm (±5%). Garantni rok proizvođača minimalno 2 godine. Oznaka u projektu P3.
Redni broj predračuna: |  | Jedinica mjere: | Ukupna količina po predračunu: | Jedinična cijena: | Izvršena količina radova:
3.3.3. |  | kom | 1 | 126.7 | mjesečno | ukupno
| OKONČANO |  |  |  | 1
| Okončana situacija |  |  |  |  | 1
| SVIBANJ/2021 |  |  |  | 0
| Okončana situacija |  |  |  |  | 0.8
| IZVODITELJ: |  |  | NADZOR :
Uložak u građevinsku knjigu:

## GK0279-3.3.4.
GRAĐEVINA : |  | DICMO test
OPIS RADOVA : |  | ELEKTROTEHNIČKI
3.3.4. | 3.3.4. Dobava i montaža nadgradne nužne LED svjetiljke namjenjene za osvjetljenje otvorenih prostora s minimalno 0,5 lx prema EN 1838 ili jednakovrijedno. Kućište je izrađeno od polikarbonata završne obrade bijele boje. Ukupna snaga svjetiljke maksimalno 1 W. Izlaznog svjetlosnog toka svjetiljke minimalno 190 lm. Rad u temperaturnom području od 0°C do + 40°C Autonomija baterije 3h. Automatsko testiranje. Stupanj zaštite minimalno IP65. Otpornost na mehaničke udarce minimalno IK08. Klasa II električne zaštite. Dimenzije svjetiljke: Ø202 x 58 mm (±5%). Garantni rok proizvođača minimalno 2 godine. Oznaka u projektu P4.
Redni broj predračuna: |  | Jedinica mjere: | Ukupna količina po predračunu: | Jedinična cijena: | Izvršena količina radova:
3.3.4. |  | kom | 1 | 126.7 | mjesečno | ukupno
| OKONČANO |  |  |  | 1
| Okončana situacija |  |  |  |  | 1
| SVIBANJ/2021 |  |  |  | 0
| Okončana situacija |  |  |  |  | 0.8
| IZVODITELJ: |  |  | NADZOR :
Uložak u građevinsku knjigu:

## GK0280-3.3.5.
GRAĐEVINA : |  | DICMO test
OPIS RADOVA : |  | ELEKTROTEHNIČKI
3.3.5. | 3.3.5. Dobava i montaža nadgradne nužne LED svjetiljke namjenjene za osvjetljenje otvorenih prostora s minimalno 0,5 lx prema EN 1838 ili jednakovrijedno. Kućište je izrađeno od polikarbonata završne obrade bijele boje. Ukupna snaga svjetiljke maksimalno 3 W. Izlaznog svjetlosnog toka svjetiljke minimalno 460 lm. Rad u temperaturnom području od 0°C do + 40°C Autonomija baterije 3h. Automatsko testiranje. Stupanj zaštite minimalno IP65. Otpornost na mehaničke udarce minimalno IK08. Klasa II električne zaštite. Dimenzije svjetiljke: Ø202 x 58 mm (±5%). Garantni rok proizvođača minimalno 2 godine. Oznaka u projektu P5.
Redni broj predračuna: |  | Jedinica mjere: | Ukupna količina po predračunu: | Jedinična cijena: | Izvršena količina radova:
3.3.5. |  | kom | 2 | 126.7 | mjesečno | ukupno
| OKONČANO |  |  |  | 2
| Okončana situacija |  |  |  |  | 2
| SVIBANJ/2021 |  |  |  | 0
| Okončana situacija |  |  |  |  | 0.8
| IZVODITELJ: |  |  | NADZOR :
Uložak u građevinsku knjigu:

## GK0281-3.3.6.
GRAĐEVINA : |  | DICMO test
OPIS RADOVA : |  | ELEKTROTEHNIČKI
3.3.6. | 3.3.6. Dobava i montaža ugradne nužne LED svjetiljke namjenjene za osvjetljenje otvorenih prostora s minimalno 0,5 lx prema EN 1838 ili jednakovrijedno. Kućište je izrađeno od polikarbonata završne obrade bijele boje. Ukupna snaga svjetiljke maksimalno 3 W. Izlaznog svjetlosnog toka svjetiljke minimalno 460 lm. Rad u temperaturnom području od 0°C do + 40°C Autonomija baterije 3h. Automatsko testiranje. Stupanj zaštite minimalno IP65. Otpornost na mehaničke udarce minimalno IK08. Klasa II električne zaštite. Dimenzije svjetiljke: Ø100 x 37 mm (±5%). Garantni rok proizvođača minimalno 2 godine. Oznaka u projektu P6.
Redni broj predračuna: |  | Jedinica mjere: | Ukupna količina po predračunu: | Jedinična cijena: | Izvršena količina radova:
3.3.6. |  | kom | 5 | 131 | mjesečno | ukupno
| OKONČANO |  |  |  | 5
| Okončana situacija |  |  |  |  | 5
| SVIBANJ/2021 |  |  |  | 0
| Okončana situacija |  |  |  |  | 0.8
| IZVODITELJ: |  |  | NADZOR :
Uložak u građevinsku knjigu:

## GK0282-3.3.7.
GRAĐEVINA : |  | DICMO test
OPIS RADOVA : |  | ELEKTROTEHNIČKI
3.3.7. | 3.3.7. Dobava i montaža ugradne nužne LED svjetiljke namjenjene za osvjetljenje evakuacijskih puteva s minimalno 1 lx prema EN 1838 ili jednakovrijedno. Kućište je izrađeno od polikarbonata završne obrade bijele boje. Ukupna snaga svjetiljke maksimalno 3 W. Izlaznog svjetlosnog toka svjetiljke minimalno 460 lm. Rad u temperaturnom području od 0°C do + 40°C Autonomija baterije 3h. Automatsko testiranje. Stupanj zaštite minimalno IP65. Otpornost na mehaničke udarce minimalno IK08. Klasa II električne zaštite. Dimenzije svjetiljke: Ø100 x 37 mm (±5%). Garantni rok proizvođača minimalno 2 godine. Oznaka u projektu P7.
Redni broj predračuna: |  | Jedinica mjere: | Ukupna količina po predračunu: | Jedinična cijena: | Izvršena količina radova:
3.3.7. |  | kom | 4 | 131 | mjesečno | ukupno
| OKONČANO |  |  |  | 4
| Okončana situacija |  |  |  |  | 4
| SVIBANJ/2021 |  |  |  | 0
| Okončana situacija |  |  |  |  | 0.8
| IZVODITELJ: |  |  | NADZOR :
Uložak u građevinsku knjigu:

## GK0283-4.1
GRAĐEVINA : |  | DICMO test
OPIS RADOVA : |  | ELEKTROTEHNIČKI
4.1 | 4. PREKIDAČI I PRIKLJUČNICE Električna oprema, primjerice utičnice, na mjestima gdje borave djeca kao što su jaslice, vrtići, produženi boravak, treba biti izvedena sa pojačanom zaštitom od dodiratj. "utičnice sa dječjom zaštitom". 4.1 Dobava montaža i spajanje običnog podžbuknog prekidača 230V 10A, komplet
Redni broj predračuna: |  | Jedinica mjere: | Ukupna količina po predračunu: | Jedinična cijena: | Izvršena količina radova:
4.1 |  | kom | 20 | 11.2 | mjesečno | ukupno
| OKONČANO |  |  |  | 20
| Okončana situacija |  |  |  |  | 20
| SVIBANJ/2021 |  |  |  | 0
| Okončana situacija |  |  |  |  | 0.8
| IZVODITELJ: |  |  | NADZOR :
Uložak u građevinsku knjigu:

## GK0284-4.2
GRAĐEVINA : |  | DICMO test
OPIS RADOVA : |  | ELEKTROTEHNIČKI
4.2 | 4.2 Dobava montaža i spajanje podžbuknog izmjeničnog prekidača 230V 10A, komplet
Redni broj predračuna: |  | Jedinica mjere: | Ukupna količina po predračunu: | Jedinična cijena: | Izvršena količina radova:
4.2 |  | kom | 38 | 11.6 | mjesečno | ukupno
| OKONČANO |  |  |  | 38
| Okončana situacija |  |  |  |  | 38
| SVIBANJ/2021 |  |  |  | 0
| Okončana situacija |  |  |  |  | 0.8
| IZVODITELJ: |  |  | NADZOR :
Uložak u građevinsku knjigu:

## GK0285-4.3
GRAĐEVINA : |  | DICMO test
OPIS RADOVA : |  | ELEKTROTEHNIČKI
4.3 | 4.3 Dobava montaža i spajanje podžbuknog križnog prekidača 230V 10A, komplet
Redni broj predračuna: |  | Jedinica mjere: | Ukupna količina po predračunu: | Jedinična cijena: | Izvršena količina radova:
4.3 |  | kom | 18 | 14.4 | mjesečno | ukupno
| OKONČANO |  |  |  | 18
| Okončana situacija |  |  |  |  | 18
| SVIBANJ/2021 |  |  |  | 0
| Okončana situacija |  |  |  |  | 0.8
| IZVODITELJ: |  |  | NADZOR :
Uložak u građevinsku knjigu:

## GK0286-4.4
GRAĐEVINA : |  | DICMO test
OPIS RADOVA : |  | ELEKTROTEHNIČKI
4.4 | 4.4 Dobava montaža i spajanje podžbuknog serijskog prekidača 230V 10A , komplet
Redni broj predračuna: |  | Jedinica mjere: | Ukupna količina po predračunu: | Jedinična cijena: | Izvršena količina radova:
4.4 |  | kom | 4 | 13 | mjesečno | ukupno
| OKONČANO |  |  |  | 4
| Okončana situacija |  |  |  |  | 4
| SVIBANJ/2021 |  |  |  | 0
| Okončana situacija |  |  |  |  | 0.8
| IZVODITELJ: |  |  | NADZOR :
Uložak u građevinsku knjigu:

## GK0287-4.5
GRAĐEVINA : |  | DICMO test
OPIS RADOVA : |  | ELEKTROTEHNIČKI
4.5 | 4.5 Dobava montaža i spajanje dimmera za LED rasvjetu, komplet
Redni broj predračuna: |  | Jedinica mjere: | Ukupna količina po predračunu: | Jedinična cijena: | Izvršena količina radova:
4.5 |  | kom | 0 | 79.2 | mjesečno | ukupno
| OKONČANO |  |  |  | 0
| Okončana situacija |  |  |  |  | 0
| SVIBANJ/2021 |  |  |  | 0
| Okončana situacija |  |  |  |  | 0.8
| IZVODITELJ: |  |  | NADZOR :
Uložak u građevinsku knjigu:

## GK0288-4.6
GRAĐEVINA : |  | DICMO test
OPIS RADOVA : |  | ELEKTROTEHNIČKI
4.6 | 4.6 Dobava montaža i spajanje običnog nadgradnog prekidača 230V 10A, IP 54.
Redni broj predračuna: |  | Jedinica mjere: | Ukupna količina po predračunu: | Jedinična cijena: | Izvršena količina radova:
4.6 |  | kom | 2 | 13.6 | mjesečno | ukupno
| OKONČANO |  |  |  | 2
| Okončana situacija |  |  |  |  | 2
| SVIBANJ/2021 |  |  |  | 0
| Okončana situacija |  |  |  |  | 0.8
| IZVODITELJ: |  |  | NADZOR :
Uložak u građevinsku knjigu:

## GK0289-4.7
GRAĐEVINA : |  | DICMO test
OPIS RADOVA : |  | ELEKTROTEHNIČKI
4.7 | 4.7 Dobava montaža i spajanje 5p priključnice, nadgradne, 16A
Redni broj predračuna: |  | Jedinica mjere: | Ukupna količina po predračunu: | Jedinična cijena: | Izvršena količina radova:
4.7 |  | kom | 5 | 20.4 | mjesečno | ukupno
| OKONČANO |  |  |  | 5
| Okončana situacija |  |  |  |  | 5
| SVIBANJ/2021 |  |  |  | 0
| Okončana situacija |  |  |  |  | 0.8
| IZVODITELJ: |  |  | NADZOR :
Uložak u građevinsku knjigu:

## GK0290-4.8
GRAĐEVINA : |  | DICMO test
OPIS RADOVA : |  | ELEKTROTEHNIČKI
4.8 | 4.8 Dobava montaža i spajanje podžbukne šuko priključnice 230V/16A sa zaštitom za djecu od slučajnog dodira, komplet
Redni broj predračuna: |  | Jedinica mjere: | Ukupna količina po predračunu: | Jedinična cijena: | Izvršena količina radova:
4.8 |  | kom | 90 | 11.7 | mjesečno | ukupno
| OKONČANO |  |  |  | 90
| Okončana situacija |  |  |  |  | 90
| SVIBANJ/2021 |  |  |  | 0
| Okončana situacija |  |  |  |  | 0.8
| IZVODITELJ: |  |  | NADZOR :
Uložak u građevinsku knjigu:

## GK0291-4.9
GRAĐEVINA : |  | DICMO test
OPIS RADOVA : |  | ELEKTROTEHNIČKI
4.9 | 4.9 Dobava montaža i spajanje podžbukne dvostruke šuko priključnice 230V/16A sa ugrađenom zaštitom za djecu od slučaja dodira, komplet
Redni broj predračuna: |  | Jedinica mjere: | Ukupna količina po predračunu: | Jedinična cijena: | Izvršena količina radova:
4.9 |  | kom | 14 | 23.4 | mjesečno | ukupno
| OKONČANO |  |  |  | 14
| Okončana situacija |  |  |  |  | 14
| SVIBANJ/2021 |  |  |  | 0
| Okončana situacija |  |  |  |  | 0.8
| IZVODITELJ: |  |  | NADZOR :
Uložak u građevinsku knjigu:

## GK0292-4.10
GRAĐEVINA : |  | DICMO test
OPIS RADOVA : |  | ELEKTROTEHNIČKI
4.10 | 4.10 Dobava montaža i spajanje podžbukne šuko priključnice sa poklopcem IP54 230V/16A
Redni broj predračuna: |  | Jedinica mjere: | Ukupna količina po predračunu: | Jedinična cijena: | Izvršena količina radova:
4.10 |  | kom | 4 | 17.2 | mjesečno | ukupno
| OKONČANO |  |  |  | 4
| Okončana situacija |  |  |  |  | 4
| SVIBANJ/2021 |  |  |  | 0
| Okončana situacija |  |  |  |  | 0.8
| IZVODITELJ: |  |  | NADZOR :
Uložak u građevinsku knjigu:

## GK0293-4.11
GRAĐEVINA : |  | DICMO test
OPIS RADOVA : |  | ELEKTROTEHNIČKI
4.11 | 4.11 Dobava montaža i spajanje nadgradne šuko priključnice IP54 230V/16A sa zaštitom za djecu od slučajnog dodira.
Redni broj predračuna: |  | Jedinica mjere: | Ukupna količina po predračunu: | Jedinična cijena: | Izvršena količina radova:
4.11 |  | kom | 8 | 14.1 | mjesečno | ukupno
| OKONČANO |  |  |  | 8
| Okončana situacija |  |  |  |  | 8
| SVIBANJ/2021 |  |  |  | 0
| Okončana situacija |  |  |  |  | 0.8
| IZVODITELJ: |  |  | NADZOR :
Uložak u građevinsku knjigu:

## GK0294-4.12.
GRAĐEVINA : |  | DICMO test
OPIS RADOVA : |  | ELEKTROTEHNIČKI
4.12. | 4.12. Dobvava, montaža i spajanje tipkala za isključenje napona JPR, crvene boje sa oznakom ISKLJUČENJE NAPONA
Redni broj predračuna: |  | Jedinica mjere: | Ukupna količina po predračunu: | Jedinična cijena: | Izvršena količina radova:
4.12. |  | kom | 3 | 30.3 | mjesečno | ukupno
| OKONČANO |  |  |  | 3
| Okončana situacija |  |  |  |  | 3
| SVIBANJ/2021 |  |  |  | 0
| Okončana situacija |  |  |  |  | 0.8
| IZVODITELJ: |  |  | NADZOR :
Uložak u građevinsku knjigu:

## GK0295-5.1
GRAĐEVINA : |  | DICMO test
OPIS RADOVA : |  | ELEKTROTEHNIČKI
5.1 | Napomena: Sve stavke uključuju dobavu, montažu, spajanje i polaganje. Stavke uključuju sav nespecificirani sitni spojni i montažni materijal i pribor. Kabeli se uglavnom polažu u savitljive plastične cijevi (prethodno postavljene za vrijeme betonskih radova), a manjim dijelom podžbukno gdje treba voditi računa da sloj žbuke iznad kabela bude najmanje 0,5 cm . Vodovi se polažu u skladu s projektom. Obvezno je pridržavati se pravila obilježavanja kabelskih žila. Ukoliko se vodovi nastavljaju ili granaju, u cijenu su uključene potrebne podžbukne i nadžbukne razvodne kutije i ostali pribor. U količinama su uključene dužine kabela ostavljene kao rezerva na mjestima priključivanja i u razdjelnicima. 5.1 Energetski instalacijski kabel NYY-J 5x2,5 mm²
Redni broj predračuna: |  | Jedinica mjere: | Ukupna količina po predračunu: | Jedinična cijena: | Izvršena količina radova:
5.1 |  | m | 50 | 3 | mjesečno | ukupno
| OKONČANO |  |  |  | 50
| Okončana situacija |  |  |  |  | 50
| SVIBANJ/2021 |  |  |  | 0
| Okončana situacija |  |  |  |  | 0.8
| IZVODITELJ: |  |  | NADZOR :
Uložak u građevinsku knjigu:

## GK0296-5.2
GRAĐEVINA : |  | DICMO test
OPIS RADOVA : |  | ELEKTROTEHNIČKI
5.2 | 5.2 Energetski instalacijski kabel NYM-J 5x6 mm²
Redni broj predračuna: |  | Jedinica mjere: | Ukupna količina po predračunu: | Jedinična cijena: | Izvršena količina radova:
5.2 |  | m | 35 | 5.9 | mjesečno | ukupno
| OKONČANO |  |  |  | 35
| Okončana situacija |  |  |  |  | 35
| SVIBANJ/2021 |  |  |  | 0
| Okončana situacija |  |  |  |  | 0.8
| IZVODITELJ: |  |  | NADZOR :
Uložak u građevinsku knjigu:

## GK0297-5.3
GRAĐEVINA : |  | DICMO test
OPIS RADOVA : |  | ELEKTROTEHNIČKI
5.3 | 5.3 Energetski instalacijski kabel NYY-J 3x2,5 mm²
Redni broj predračuna: |  | Jedinica mjere: | Ukupna količina po predračunu: | Jedinična cijena: | Izvršena količina radova:
5.3 |  | m | 50 | 2.2 | mjesečno | ukupno
| OKONČANO |  |  |  | 50
| Okončana situacija |  |  |  |  | 50
| SVIBANJ/2021 |  |  |  | 0
| Okončana situacija |  |  |  |  | 0.8
| IZVODITELJ: |  |  | NADZOR :
Uložak u građevinsku knjigu:

## GK0298-5.4
GRAĐEVINA : |  | DICMO test
OPIS RADOVA : |  | ELEKTROTEHNIČKI
5.4 | 5.4 Negorivi kabel NHXH E90 2x1,5 mm2
Redni broj predračuna: |  | Jedinica mjere: | Ukupna količina po predračunu: | Jedinična cijena: | Izvršena količina radova:
5.4 |  | m | 90 | 2.3 | mjesečno | ukupno
| OKONČANO |  |  |  | 90
| Okončana situacija |  |  |  |  | 90
| SVIBANJ/2021 |  |  |  | 0
| Okončana situacija |  |  |  |  | 0.8
| IZVODITELJ: |  |  | NADZOR :
Uložak u građevinsku knjigu:

## GK0299-5.5
GRAĐEVINA : |  | DICMO test
OPIS RADOVA : |  | ELEKTROTEHNIČKI
5.5 | 5.5 Iinstalacijski kabel, bezhalogeni NHXMX 3x1,5 mm² (instalacija rasvjete, FC uređaja... unutar objekta)
Redni broj predračuna: |  | Jedinica mjere: | Ukupna količina po predračunu: | Jedinična cijena: | Izvršena količina radova:
5.5 |  | m | 2200 | 2 | mjesečno | ukupno
| OKONČANO |  |  |  | 2200
| Okončana situacija |  |  |  |  | 2200
| SVIBANJ/2021 |  |  |  | 0
| Okončana situacija |  |  |  |  | 0.8
| IZVODITELJ: |  |  | NADZOR :
Uložak u građevinsku knjigu:

## GK0300-5.6
GRAĐEVINA : |  | DICMO test
OPIS RADOVA : |  | ELEKTROTEHNIČKI
5.6 | 5.6 Instalacijski kabel, bezhalogeni NHXMH 3x2,5 mm² (instalacija utičnica unutar objekta)
Redni broj predračuna: |  | Jedinica mjere: | Ukupna količina po predračunu: | Jedinična cijena: | Izvršena količina radova:
5.6 |  | m | 1600 | 2.4 | mjesečno | ukupno
| OKONČANO |  |  |  | 1600
| Okončana situacija |  |  |  |  | 1600
| SVIBANJ/2021 |  |  |  | 0
| Okončana situacija |  |  |  |  | 0.8
| IZVODITELJ: |  |  | NADZOR :
Uložak u građevinsku knjigu:

## GK0301-5.7
GRAĐEVINA : |  | DICMO test
OPIS RADOVA : |  | ELEKTROTEHNIČKI
5.7 | 5.7 Energetski instalacijski kabel NYM-J 3x1,5 mm²
Redni broj predračuna: |  | Jedinica mjere: | Ukupna količina po predračunu: | Jedinična cijena: | Izvršena količina radova:
5.7 |  | m | 200 | 1.7 | mjesečno | ukupno
| OKONČANO |  |  |  | 200
| Okončana situacija |  |  |  |  | 200
| SVIBANJ/2021 |  |  |  | 0
| Okončana situacija |  |  |  |  | 0.8
| IZVODITELJ: |  |  | NADZOR :
Uložak u građevinsku knjigu:

## GK0302-5.8
GRAĐEVINA : |  | DICMO test
OPIS RADOVA : |  | ELEKTROTEHNIČKI
5.8 | 5.8 Kabel LIYY 7x075 mm
Redni broj predračuna: |  | Jedinica mjere: | Ukupna količina po predračunu: | Jedinična cijena: | Izvršena količina radova:
5.8 |  | m | 400 | 2.9 | mjesečno | ukupno
| OKONČANO |  |  |  | 400
| Okončana situacija |  |  |  |  | 400
| SVIBANJ/2021 |  |  |  | 0
| Okončana situacija |  |  |  |  | 0.8
| IZVODITELJ: |  |  | NADZOR :
Uložak u građevinsku knjigu:

## GK0303-5.9.
GRAĐEVINA : |  | DICMO test
OPIS RADOVA : |  | ELEKTROTEHNIČKI
5.9. | 5.9. Fleksibilni finožični vodič HO7V-K 1x6 mm2 , ž/z
Redni broj predračuna: |  | Jedinica mjere: | Ukupna količina po predračunu: | Jedinična cijena: | Izvršena količina radova:
5.9. |  | m | 300 | 1.9 | mjesečno | ukupno
| OKONČANO |  |  |  | 300
| Okončana situacija |  |  |  |  | 300
| SVIBANJ/2021 |  |  |  | 0
| Okončana situacija |  |  |  |  | 0.8
| IZVODITELJ: |  |  | NADZOR :
Uložak u građevinsku knjigu:

## GK0304-5.10.
GRAĐEVINA : |  | DICMO test
OPIS RADOVA : |  | ELEKTROTEHNIČKI
5.10. | 5.10. Fleksibilni finožični vodič HO7V-K 1x10 mm2 , ž/z
Redni broj predračuna: |  | Jedinica mjere: | Ukupna količina po predračunu: | Jedinična cijena: | Izvršena količina radova:
5.10. |  | m | 50 | 2.4 | mjesečno | ukupno
| OKONČANO |  |  |  | 50
| Okončana situacija |  |  |  |  | 50
| SVIBANJ/2021 |  |  |  | 0
| Okončana situacija |  |  |  |  | 0.8
| IZVODITELJ: |  |  | NADZOR :
Uložak u građevinsku knjigu:

## GK0305-5.11.
GRAĐEVINA : |  | DICMO test
OPIS RADOVA : |  | ELEKTROTEHNIČKI
5.11. | 5.11. Energetski instalacijski kabel NYY-J 3x1,5 mm²
Redni broj predračuna: |  | Jedinica mjere: | Ukupna količina po predračunu: | Jedinična cijena: | Izvršena količina radova:
5.11. |  | m | 200 | 1.8 | mjesečno | ukupno
| OKONČANO |  |  |  | 200
| Okončana situacija |  |  |  |  | 200
| SVIBANJ/2021 |  |  |  | 0
| Okončana situacija |  |  |  |  | 0.8
| IZVODITELJ: |  |  | NADZOR :
Uložak u građevinsku knjigu:

## GK0306-5.12.
GRAĐEVINA : |  | DICMO test
OPIS RADOVA : |  | ELEKTROTEHNIČKI
5.12. | Zaštitne instalacijske cijevi 5.12. Dobava i polaganje PVC elektroinstalacijske savitljive rebraste cijevi CSS 20/16 za betonsku ugradnju sa temperaturom primjene -5°C do 90°C.
Redni broj predračuna: |  | Jedinica mjere: | Ukupna količina po predračunu: | Jedinična cijena: | Izvršena količina radova:
5.12. |  | m | 400 | 1.1 | mjesečno | ukupno
| OKONČANO |  |  |  | 400
| Okončana situacija |  |  |  |  | 400
| SVIBANJ/2021 |  |  |  | 0
| Okončana situacija |  |  |  |  | 0.8
| IZVODITELJ: |  |  | NADZOR :
Uložak u građevinsku knjigu:

## GK0307-5.13.
GRAĐEVINA : |  | DICMO test
OPIS RADOVA : |  | ELEKTROTEHNIČKI
5.13. | 5.13. Dobava i polaganje PVC elektroinstalacijske savitljive rebraste cijevi CSS 25/20 za betonsku ugradnju sa temperaturom primjene -5°C do 90°C.
Redni broj predračuna: |  | Jedinica mjere: | Ukupna količina po predračunu: | Jedinična cijena: | Izvršena količina radova:
5.13. |  | m | 600 | 1.2 | mjesečno | ukupno
| OKONČANO |  |  |  | 600
| Okončana situacija |  |  |  |  | 600
| SVIBANJ/2021 |  |  |  | 0
| Okončana situacija |  |  |  |  | 0.8
| IZVODITELJ: |  |  | NADZOR :
Uložak u građevinsku knjigu:

## GK0308-5.14.
GRAĐEVINA : |  | DICMO test
OPIS RADOVA : |  | ELEKTROTEHNIČKI
5.14. | 5.14. Dobava i polaganje PVC elektroinstalacijske savitljive rebraste cijevi CSS 32/26 za betonsku ugradnju sa temperaturom primjene -5°C do 90°C. Komplet sa potrebnim p/ž kutijama.
Redni broj predračuna: |  | Jedinica mjere: | Ukupna količina po predračunu: | Jedinična cijena: | Izvršena količina radova:
5.14. |  | m | 60 | 1.6 | mjesečno | ukupno
| OKONČANO |  |  |  | 60
| Okončana situacija |  |  |  |  | 60
| SVIBANJ/2021 |  |  |  | 0
| Okončana situacija |  |  |  |  | 0.8
| IZVODITELJ: |  |  | NADZOR :
Uložak u građevinsku knjigu:

## GK0309-5.15.
GRAĐEVINA : |  | DICMO test
OPIS RADOVA : |  | ELEKTROTEHNIČKI
5.15. | 5.15. Dobava i polaganje PVC elektroinstalacijske savitljive rebraste cijevi CSS 50/42 za betonsku ugradnju sa temperaturom primjene -5°C do 90°C.
Redni broj predračuna: |  | Jedinica mjere: | Ukupna količina po predračunu: | Jedinična cijena: | Izvršena količina radova:
5.15. |  | m | 40 | 2.2 | mjesečno | ukupno
| OKONČANO |  |  |  | 40
| Okončana situacija |  |  |  |  | 40
| SVIBANJ/2021 |  |  |  | 0
| Okončana situacija |  |  |  |  | 0.8
| IZVODITELJ: |  |  | NADZOR :
Uložak u građevinsku knjigu:

## GK0310-6.1
GRAĐEVINA : |  | DICMO test
OPIS RADOVA : |  | ELEKTROTEHNIČKI
6.1 | 6. INSTALACIJA SLABE STRUJE 6.1 Dobava, montaža i spajanje 19" komunikacijskog ormara KO za montažu na zid, 15U, 600x600mm, sa slijedećom opremom: 1 kom 19" nadgledivi preklopnik, 24 portni 1 kom napojna letva, 5xšuko 1 kom prespojni panel 24-port FTP cat 6 oklopljeni 1 kom prespojne crone reglete za 10-parični kabel 24 kom prespojni patch kabel 1m 1 kom fiksna polica komplet do pune funkcionalnosti
Redni broj predračuna: |  | Jedinica mjere: | Ukupna količina po predračunu: | Jedinična cijena: | Izvršena količina radova:
6.1 |  | kompl. | 1 | 1188 | mjesečno | ukupno
| OKONČANO |  |  |  | 1
| Okončana situacija |  |  |  |  | 1
| SVIBANJ/2021 |  |  |  | 0
| Okončana situacija |  |  |  |  | 0.8
| IZVODITELJ: |  |  | NADZOR :
Uložak u građevinsku knjigu:

## GK0311-6.2
GRAĐEVINA : |  | DICMO test
OPIS RADOVA : |  | ELEKTROTEHNIČKI
6.2 | 6.2 Dobava, montaža i spajanje završne podžbukne RTV priključnice
Redni broj predračuna: |  | Jedinica mjere: | Ukupna količina po predračunu: | Jedinična cijena: | Izvršena količina radova:
6.2 |  | kom | 12 | 17.8 | mjesečno | ukupno
| OKONČANO |  |  |  | 12
| Okončana situacija |  |  |  |  | 12
| SVIBANJ/2021 |  |  |  | 0
| Okončana situacija |  |  |  |  | 0.8
| IZVODITELJ: |  |  | NADZOR :
Uložak u građevinsku knjigu:

## GK0312-6.3
GRAĐEVINA : |  | DICMO test
OPIS RADOVA : |  | ELEKTROTEHNIČKI
6.3 | 6.3 Dobava, montaža i spajanje podžbukne komunikacijske priključnice, RJ45 cat 6 oklopljene
Redni broj predračuna: |  | Jedinica mjere: | Ukupna količina po predračunu: | Jedinična cijena: | Izvršena količina radova:
6.3 |  | kom | 24 | 12.2 | mjesečno | ukupno
| OKONČANO |  |  |  | 24
| Okončana situacija |  |  |  |  | 24
| SVIBANJ/2021 |  |  |  | 0
| Okončana situacija |  |  |  |  | 0.8
| IZVODITELJ: |  |  | NADZOR :
Uložak u građevinsku knjigu:

## GK0313-6.4
GRAĐEVINA : |  | DICMO test
OPIS RADOVA : |  | ELEKTROTEHNIČKI
6.4 | 6.4 Dobava montaža i spajanje podžbuknog telefonskog ormarića BD tip kao uko-1B sa prihvatnim krone regletama LSA PLUS 2/10, komplet.
Redni broj predračuna: |  | Jedinica mjere: | Ukupna količina po predračunu: | Jedinična cijena: | Izvršena količina radova:
6.4 |  | kom | 1 | 63.6 | mjesečno | ukupno
| OKONČANO |  |  |  | 1
| Okončana situacija |  |  |  |  | 1
| SVIBANJ/2021 |  |  |  | 0
| Okončana situacija |  |  |  |  | 0.8
| IZVODITELJ: |  |  | NADZOR :
Uložak u građevinsku knjigu:

## GK0314-6.5
GRAĐEVINA : |  | DICMO test
OPIS RADOVA : |  | ELEKTROTEHNIČKI
6.5 | 6.5 Dobava montaža i spajanje TV ormarića sa multiswitchem 9/12, pojačalom, šuko priključnicom i spojnim i montažnim priborom.
Redni broj predračuna: |  | Jedinica mjere: | Ukupna količina po predračunu: | Jedinična cijena: | Izvršena količina radova:
6.5 |  | kom | 1 | 330 | mjesečno | ukupno
| OKONČANO |  |  |  | 1
| Okončana situacija |  |  |  |  | 1
| SVIBANJ/2021 |  |  |  | 0
| Okončana situacija |  |  |  |  | 0.8
| IZVODITELJ: |  |  | NADZOR :
Uložak u građevinsku knjigu:

## GK0315-6.6
GRAĐEVINA : |  | DICMO test
OPIS RADOVA : |  | ELEKTROTEHNIČKI
6.6 | 6.6 Dobava, montaža i spajanje kompleta za prijem satelitskih i zemaljskih programa. Montira se: 1 kom nosač antena 1 kom satelitska antena sa dva LNB 1 kom zemaljska antena te ostali sitni i montažni pribor
Redni broj predračuna: |  | Jedinica mjere: | Ukupna količina po predračunu: | Jedinična cijena: | Izvršena količina radova:
6.6 |  | kompl. | 1 | 510 | mjesečno | ukupno
| OKONČANO |  |  |  | 1
| Okončana situacija |  |  |  |  | 1
| SVIBANJ/2021 |  |  |  | 0
| Okončana situacija |  |  |  |  | 0.8
| IZVODITELJ: |  |  | NADZOR :
Uložak u građevinsku knjigu:

## GK0316-6.6
GRAĐEVINA : |  | DICMO test
OPIS RADOVA : |  | ELEKTROTEHNIČKI
6.6 | Dobava i polaganje kabela slabe struje: UTP cat6
Redni broj predračuna: |  | Jedinica mjere: | Ukupna količina po predračunu: | Jedinična cijena: | Izvršena količina radova:
6.6 |  | m | 650 | 1.5 | mjesečno | ukupno
| OKONČANO |  |  |  | 650
| Okončana situacija |  |  |  |  | 650
| SVIBANJ/2021 |  |  |  | 0
| Okončana situacija |  |  |  |  | 0.8
| IZVODITELJ: |  |  | NADZOR :
Uložak u građevinsku knjigu:

## GK0317-6.6
GRAĐEVINA : |  | DICMO test
OPIS RADOVA : |  | ELEKTROTEHNIČKI
6.6 | Iy(st)y 10x2x0,8
Redni broj predračuna: |  | Jedinica mjere: | Ukupna količina po predračunu: | Jedinična cijena: | Izvršena količina radova:
6.6 |  | m | 20 | 3.4 | mjesečno | ukupno
| OKONČANO |  |  |  | 20
| Okončana situacija |  |  |  |  | 20
| SVIBANJ/2021 |  |  |  | 0
| Okončana situacija |  |  |  |  | 0.8
| IZVODITELJ: |  |  | NADZOR :
Uložak u građevinsku knjigu:

## GK0318-6.6
GRAĐEVINA : |  | DICMO test
OPIS RADOVA : |  | ELEKTROTEHNIČKI
6.6 | koaksijalni antenski kabel
Redni broj predračuna: |  | Jedinica mjere: | Ukupna količina po predračunu: | Jedinična cijena: | Izvršena količina radova:
6.6 |  | m | 400 | 1.5 | mjesečno | ukupno
| OKONČANO |  |  |  | 400
| Okončana situacija |  |  |  |  | 400
| SVIBANJ/2021 |  |  |  | 0
| Okončana situacija |  |  |  |  | 0.8
| IZVODITELJ: |  |  | NADZOR :
Uložak u građevinsku knjigu:

## GK0319-6.6
GRAĐEVINA : |  | DICMO test
OPIS RADOVA : |  | ELEKTROTEHNIČKI
6.6 | samogasiva fleksibilna cijev fi 16mm
Redni broj predračuna: |  | Jedinica mjere: | Ukupna količina po predračunu: | Jedinična cijena: | Izvršena količina radova:
6.6 |  | m | 400 | 1.2 | mjesečno | ukupno
| OKONČANO |  |  |  | 400
| Okončana situacija |  |  |  |  | 400
| SVIBANJ/2021 |  |  |  | 0
| Okončana situacija |  |  |  |  | 0.8
| IZVODITELJ: |  |  | NADZOR :
Uložak u građevinsku knjigu:

## GK0320-6.6
GRAĐEVINA : |  | DICMO test
OPIS RADOVA : |  | ELEKTROTEHNIČKI
6.6 | samogasiva fleksibilna cijev fi 25mm
Redni broj predračuna: |  | Jedinica mjere: | Ukupna količina po predračunu: | Jedinična cijena: | Izvršena količina radova:
6.6 |  | m | 150 | 1.5 | mjesečno | ukupno
| OKONČANO |  |  |  | 150
| Okončana situacija |  |  |  |  | 150
| SVIBANJ/2021 |  |  |  | 0
| Okončana situacija |  |  |  |  | 0.8
| IZVODITELJ: |  |  | NADZOR :
Uložak u građevinsku knjigu:

## GK0321-6.6
GRAĐEVINA : |  | DICMO test
OPIS RADOVA : |  | ELEKTROTEHNIČKI
6.6 | samogasiva fleksibilna cijev fi 50mm
Redni broj predračuna: |  | Jedinica mjere: | Ukupna količina po predračunu: | Jedinična cijena: | Izvršena količina radova:
6.6 |  | m | 20 | 2 | mjesečno | ukupno
| OKONČANO |  |  |  | 20
| Okončana situacija |  |  |  |  | 20
| SVIBANJ/2021 |  |  |  | 0
| Okončana situacija |  |  |  |  | 0.8
| IZVODITELJ: |  |  | NADZOR :
Uložak u građevinsku knjigu:

## GK0322-6.8
GRAĐEVINA : |  | DICMO test
OPIS RADOVA : |  | ELEKTROTEHNIČKI
6.8 | 6.8 Ispitivanje i mjerenje antenskih signala te optimizacija i prilagođavanje sustava.
Redni broj predračuna: |  | Jedinica mjere: | Ukupna količina po predračunu: | Jedinična cijena: | Izvršena količina radova:
6.8 |  | kompl. | 1 | 180 | mjesečno | ukupno
| OKONČANO |  |  |  | 1
| Okončana situacija |  |  |  |  | 1
| SVIBANJ/2021 |  |  |  | 0
| Okončana situacija |  |  |  |  | 0.8
| IZVODITELJ: |  |  | NADZOR :
Uložak u građevinsku knjigu:

## GK0323-6.9
GRAĐEVINA : |  | DICMO test
OPIS RADOVA : |  | ELEKTROTEHNIČKI
6.9 | 6.9 Ispitivanje i puštanje u rad antenske, telefonske i IT instalacije.
Redni broj predračuna: |  | Jedinica mjere: | Ukupna količina po predračunu: | Jedinična cijena: | Izvršena količina radova:
6.9 |  | kompl. | 1 | 180 | mjesečno | ukupno
| OKONČANO |  |  |  | 1
| Okončana situacija |  |  |  |  | 1
| SVIBANJ/2021 |  |  |  | 0
| Okončana situacija |  |  |  |  | 0.8
| IZVODITELJ: |  |  | NADZOR :
Uložak u građevinsku knjigu:

## GK0324-6.10
GRAĐEVINA : |  | DICMO test
OPIS RADOVA : |  | ELEKTROTEHNIČKI
6.10 | 6.10 Sitni spojni i montažni matewrijal do pune funkcionalnosti.
Redni broj predračuna: |  | Jedinica mjere: | Ukupna količina po predračunu: | Jedinična cijena: | Izvršena količina radova:
6.10 |  | kompl. | 1 | 12 | mjesečno | ukupno
| OKONČANO |  |  |  | 1
| Okončana situacija |  |  |  |  | 1
| SVIBANJ/2021 |  |  |  | 0
| Okončana situacija |  |  |  |  | 0.8
| IZVODITELJ: |  |  | NADZOR :
Uložak u građevinsku knjigu:

## GK0325-7.1
GRAĐEVINA : |  | DICMO test
OPIS RADOVA : |  | ELEKTROTEHNIČKI
7.1 | 7. GROMOBRANSKA INSTALACIJA 7.1 Dobava i polaganje trake FeZn 25x4mm
Redni broj predračuna: |  | Jedinica mjere: | Ukupna količina po predračunu: | Jedinična cijena: | Izvršena količina radova:
7.1 |  | m | 150 | 4.5 | mjesečno | ukupno
| OKONČANO |  |  |  | 150
| Okončana situacija |  |  |  |  | 150
| SVIBANJ/2021 |  |  |  | 0
| Okončana situacija |  |  |  |  | 0.8
| IZVODITELJ: |  |  | NADZOR :
Uložak u građevinsku knjigu:

## GK0326-7.2
GRAĐEVINA : |  | DICMO test
OPIS RADOVA : |  | ELEKTROTEHNIČKI
7.2 | 7.2 Dobava i polaganje trake FeZn 25x4mm od uzemljivača do mjernog spoja u betonu.
Redni broj predračuna: |  | Jedinica mjere: | Ukupna količina po predračunu: | Jedinična cijena: | Izvršena količina radova:
7.2 |  | m | 24 | 4.5 | mjesečno | ukupno
| OKONČANO |  |  |  | 24
| Okončana situacija |  |  |  |  | 24
| SVIBANJ/2021 |  |  |  | 0
| Okončana situacija |  |  |  |  | 0.8
| IZVODITELJ: |  |  | NADZOR :
Uložak u građevinsku knjigu:

## GK0327-7.3
GRAĐEVINA : |  | DICMO test
OPIS RADOVA : |  | ELEKTROTEHNIČKI
7.3 | 7.3 Dobava i polaganje trake FeZn 20x3mm od mjernog spoja do krova objekta, u betonu.
Redni broj predračuna: |  | Jedinica mjere: | Ukupna količina po predračunu: | Jedinična cijena: | Izvršena količina radova:
7.3 |  | m | 12 | 3.9 | mjesečno | ukupno
| OKONČANO |  |  |  | 12
| Okončana situacija |  |  |  |  | 12
| SVIBANJ/2021 |  |  |  | 0
| Okončana situacija |  |  |  |  | 0.8
| IZVODITELJ: |  |  | NADZOR :
Uložak u građevinsku knjigu:

## GK0328-7.4
GRAĐEVINA : |  | DICMO test
OPIS RADOVA : |  | ELEKTROTEHNIČKI
7.4 | 7.4 Dobava i polaganje trake FeZn 20x3mm po krovu objekta, uključujući sve potrebne nosače, uzemljenje metalnih masa i sl.
Redni broj predračuna: |  | Jedinica mjere: | Ukupna količina po predračunu: | Jedinična cijena: | Izvršena količina radova:
7.4 |  | m | 160 | 3.3 | mjesečno | ukupno
| OKONČANO |  |  |  | 160
| Okončana situacija |  |  |  |  | 160
| SVIBANJ/2021 |  |  |  | 0
| Okončana situacija |  |  |  |  | 0.8
| IZVODITELJ: |  |  | NADZOR :
Uložak u građevinsku knjigu:

## GK0329-7.5
GRAĐEVINA : |  | DICMO test
OPIS RADOVA : |  | ELEKTROTEHNIČKI
7.5 | 7.5 Dobava, montaža i izrada mjernog spoja
Redni broj predračuna: |  | Jedinica mjere: | Ukupna količina po predračunu: | Jedinična cijena: | Izvršena količina radova:
7.5 |  | kom | 6 | 22 | mjesečno | ukupno
| OKONČANO |  |  |  | 6
| Okončana situacija |  |  |  |  | 6
| SVIBANJ/2021 |  |  |  | 0
| Okončana situacija |  |  |  |  | 0.8
| IZVODITELJ: |  |  | NADZOR :
Uložak u građevinsku knjigu:

## GK0330-7.6.
GRAĐEVINA : |  | DICMO test
OPIS RADOVA : |  | ELEKTROTEHNIČKI
7.6. | 7.6. Izrada uzemljenja u KPMO i GRO ormarima
Redni broj predračuna: |  | Jedinica mjere: | Ukupna količina po predračunu: | Jedinična cijena: | Izvršena količina radova:
7.6. |  | kompl. | 1 | 120 | mjesečno | ukupno
| OKONČANO |  |  |  | 1
| Okončana situacija |  |  |  |  | 1
| SVIBANJ/2021 |  |  |  | 0
| Okončana situacija |  |  |  |  | 0.8
| IZVODITELJ: |  |  | NADZOR :
Uložak u građevinsku knjigu:

## GK0331-7.7.
GRAĐEVINA : |  | DICMO test
OPIS RADOVA : |  | ELEKTROTEHNIČKI
7.7. | 7.7. Izrada uzemljenja pliskog spremnika, nosača klima uređaja, metalnih ograda i sl.
Redni broj predračuna: |  | Jedinica mjere: | Ukupna količina po predračunu: | Jedinična cijena: | Izvršena količina radova:
7.7. |  | kompl. | 10 | 120 | mjesečno | ukupno
| OKONČANO |  |  |  | 10
| Okončana situacija |  |  |  |  | 10
| SVIBANJ/2021 |  |  |  | 0
| Okončana situacija |  |  |  |  | 0.8
| IZVODITELJ: |  |  | NADZOR :
Uložak u građevinsku knjigu:

## GK0332-7.8.
GRAĐEVINA : |  | DICMO test
OPIS RADOVA : |  | ELEKTROTEHNIČKI
7.8. | 7.8. Dobava i montaža stupića sa sklopkom u EX izvedbi, P/F 35mm2, kabelom dužine 15m i klještima za spoj na metalne mase a sve u svrhu uzemljenja auto-cisterne. Uređaj mora posjedovati certifikat EX agencije.
Redni broj predračuna: |  | Jedinica mjere: | Ukupna količina po predračunu: | Jedinična cijena: | Izvršena količina radova:
7.8. |  | kompl. | 1 | 468 | mjesečno | ukupno
| OKONČANO |  |  |  | 1
| Okončana situacija |  |  |  |  | 1
| SVIBANJ/2021 |  |  |  | 0
| Okončana situacija |  |  |  |  | 0.8
| IZVODITELJ: |  |  | NADZOR :
Uložak u građevinsku knjigu:

## GK0333-8.1
GRAĐEVINA : |  | DICMO test
OPIS RADOVA : |  | ELEKTROTEHNIČKI
8.1 | 8.1 Dobava i ugradnja vatrootpornog kućišta za smještaj vatrodojavne centrale izvedenog u u klasi T-60 dimenzije prilagođene vatrodojavnoj centrali sa zaokretnim ostakljenim vratima, ventilacijskim ekspandirajućim rešetkama na donjoj i gornjoj bočnoj strani ormara
Redni broj predračuna: |  | Jedinica mjere: | Ukupna količina po predračunu: | Jedinična cijena: | Izvršena količina radova:
8.1 |  | kom | 1 | 1920 | mjesečno | ukupno
| OKONČANO |  |  |  | 1
| Okončana situacija |  |  |  |  | 1
| SVIBANJ/2021 |  |  |  | 0
| Okončana situacija |  |  |  |  | 0.8
| IZVODITELJ: |  |  | NADZOR :
Uložak u građevinsku knjigu:

## GK0334-8.2
GRAĐEVINA : |  | DICMO test
OPIS RADOVA : |  | ELEKTROTEHNIČKI
8.2 | 8.2 Isporuka i ugradnja kompaktne vatrodojavne centrale, kućište od čeličnog lima, s procesorom dvostruke redundancije, integriranim modulom za spoj dvije adresibilne petlje po 250 elemenata, integriran izolator kratkog spoja, liniski otpor 255 Ώ, duljina petlje max 3500 m ( za vodič 2X0.8mm), serijsko sučelje za spoj upravljačkih sustava, vansjkih pisača itd., programiranje dnevnog i noćnog režima rada, programiranje izvršnih funkcija s dvije zone ili dva javljača koji ovise jedan od drugog, raspoznavanje i procjena statusa onečišćenja javljača,neprekidno automatsko testiranje svih elemenata petlje, kao i ručno testiranje, Ethernet protokol - korištenjem IT infrastrukture korisnika, Pristup upravljačkoj jedinici preko Intraneta i Interneta, memorija događaja s kapacitetom do 35.000 događaja, upravljačko nadzorni panel na hrvatskom jeziku, ugrađena slijedeća oprema:jedinica napajanja 27V/4A, 5 izlaznih linija 27 V za vanjske potrošaće s elektronskim osiguračima
Redni broj predračuna: |  | Jedinica mjere: | Ukupna količina po predračunu: | Jedinična cijena: | Izvršena količina radova:
8.2 |  | kom | 1 | 1200 | mjesečno | ukupno
| OKONČANO |  |  |  | 1
| Okončana situacija |  |  |  |  | 1
| SVIBANJ/2021 |  |  |  | 0
| Okončana situacija |  |  |  |  | 0.8
| IZVODITELJ: |  |  | NADZOR :
Uložak u građevinsku knjigu:

## GK0335-8.2
GRAĐEVINA : |  | DICMO test
OPIS RADOVA : |  | ELEKTROTEHNIČKI
8.2 | upravljačko nadzorni panel LCD na hrvatskom jeziku , 6 redaka 40 znakova po redku, 2 slobodno programabilna označena tipkala, 2 trobojna LED-a mogu se slobodno programirati i obilježiti, 5 statusnih lista (alarmi, kvarovi, onemogućenja, itd.), indikator statusa u prvom retku zaslona, rad zona (npr. onemogućenje zona 1-10), Grupni rad (npr. simultano onemogućenje svih javljačkih zona), Pojedinačno korisničko upravljanje s lozinkom i profilom korisnika, Svaka promjena korisnika zapisana je u memoriju zapisnika događaja, priključak za vanjske uređaje EPI-sabirnice, priključak za unutarnji/vanjski pisač 5 programibilnih izlaznih releja 3A Baterije 12 V17Ah
Redni broj predračuna: |  | Jedinica mjere: | Ukupna količina po predračunu: | Jedinična cijena: | Izvršena količina radova:
8.2 |  | kom | 2 | 60 | mjesečno | ukupno
| OKONČANO |  |  |  | 2
| Okončana situacija |  |  |  |  | 2
| SVIBANJ/2021 |  |  |  | 0
| Okončana situacija |  |  |  |  | 0.8
| IZVODITELJ: |  |  | NADZOR :
Uložak u građevinsku knjigu:

## GK0336-8.2
GRAĐEVINA : |  | DICMO test
OPIS RADOVA : |  | ELEKTROTEHNIČKI
8.2 | komplet vatrodojavna centrala
Redni broj predračuna: |  | Jedinica mjere: | Ukupna količina po predračunu: | Jedinična cijena: | Izvršena količina radova:
8.2 |  | komplet | 1 | 840 | mjesečno | ukupno
| OKONČANO |  |  |  | 1
| Okončana situacija |  |  |  |  | 1
| SVIBANJ/2021 |  |  |  | 0
| Okončana situacija |  |  |  |  | 0.8
| IZVODITELJ: |  |  | NADZOR :
Uložak u građevinsku knjigu:

## GK0337-8.3.
GRAĐEVINA : |  | DICMO test
OPIS RADOVA : |  | ELEKTROTEHNIČKI
8.3. | Tip: CAD-150-1 Proizvođač: DETNOV 8.3. Dobava i ugradnja sigurnosnog vatrogasnog ormarića s protuprovalnom zaštitom koje se instalira na vanjski zid građevine i koje služi za čuvanje ključa građevine. Ključ od ormarića povjeren je vatrogascima, tako da u slučaju požara mogu otvoriti vratašca i uzeti ključeve građevine, komplet s kućištem za nadžbuknu ugradnju Tehničke karakteristike: Radni napon: 24 VDC +20/-10% Potrošnja struje: 30 mA (u mirovanju) maks. 800 mA Kabelski ulazi: stražnja strana kućišta Poprečni presjek žice: maks. 2,5 mm² Cilindar brave: integrirani polucilindar, l = 40 mm Klasa zaštite: IP 44 Radna temperatura: od -25° do +60°C Materijal: nehrđajući čelik 5 mm Dimenzije: 350 x 280 x 110 mm (VxŠxD) Masa: 10,2 kg
Redni broj predračuna: |  | Jedinica mjere: | Ukupna količina po predračunu: | Jedinična cijena: | Izvršena količina radova:
8.3. |  | kom | 1 | 516 | mjesečno | ukupno
| OKONČANO |  |  |  | 1
| Okončana situacija |  |  |  |  | 1
| SVIBANJ/2021 |  |  |  | 0
| Okončana situacija |  |  |  |  | 0.8
| IZVODITELJ: |  |  | NADZOR :
Uložak u građevinsku knjigu:

## GK0338-8.4.
GRAĐEVINA : |  | DICMO test
OPIS RADOVA : |  | ELEKTROTEHNIČKI
8.4. | Tip: FSS 850 Proizvođač: LABOR STRAUSS 8.4. Dobava i ugradnja upravljačke jedinice ( sučelja) sigurnosnog vatrogasnog ormarića za povezivanje sefa za ključeve s vatrodojavnom centralom,slijedećih karakteristika: Radni napon: 24 VDC +20/-10% Potrošnja struje: 25 mA (u mirovanju) maks. 50 mA Klasa zaštite: IP 30 Radna temperatura: od -5° do +50°C Kućište: čelični lim, crvena RAL 3000 Dimenzije: 300 x 200 x 50 mm (VxŠxD) (odstupanja +/- 20%)
Redni broj predračuna: |  | Jedinica mjere: | Ukupna količina po predračunu: | Jedinična cijena: | Izvršena količina radova:
8.4. |  | kom | 1 | 300 | mjesečno | ukupno
| OKONČANO |  |  |  | 1
| Okončana situacija |  |  |  |  | 1
| SVIBANJ/2021 |  |  |  | 0
| Okončana situacija |  |  |  |  | 0.8
| IZVODITELJ: |  |  | NADZOR :
Uložak u građevinsku knjigu:

## GK0339-8.5.
GRAĐEVINA : |  | DICMO test
OPIS RADOVA : |  | ELEKTROTEHNIČKI
8.5. | Tip: MAD-422 Proizvođač: DETNOV 8.5. Dobava i montaža univerzalnog komunikatora. Omogućena nadzirana komunikacija putem LAN (10Base-T) i GPRS kanala u SIA-IP formatu (Enigma II IP prijemnik), te backup GSM (contact ID) dojava. Kompatibilan sa bilo kojom centralom sa PSTN dojavnikom i Contact ID formatom komunikacije. Na komunikatoru se nalaze i dvije dodatne kontrolne zone , napajanje putem VDC
Redni broj predračuna: |  | Jedinica mjere: | Ukupna količina po predračunu: | Jedinična cijena: | Izvršena količina radova:
8.5. |  | kom | 1 | 186 | mjesečno | ukupno
| OKONČANO |  |  |  | 1
| Okončana situacija |  |  |  |  | 1
| SVIBANJ/2021 |  |  |  | 0
| Okončana situacija |  |  |  |  | 0.8
| IZVODITELJ: |  |  | NADZOR :
Uložak u građevinsku knjigu:

## GK0340-8.5.
GRAĐEVINA : |  | DICMO test
OPIS RADOVA : |  | ELEKTROTEHNIČKI
8.5. | Osjetljivost na toplinu: prema normi EN 54-5 (klasa A1, A2, B, indeks S i R u svim klasama) Klasa zaštite: IP 44 sa standardnim podnožjem Radna temperatura: od -25° do +60°C komplet s podnožjem
Redni broj predračuna: |  | Jedinica mjere: | Ukupna količina po predračunu: | Jedinična cijena: | Izvršena količina radova:
8.5. |  | kom | 66 | 43.6 | mjesečno | ukupno
| OKONČANO |  |  |  | 66
| Okončana situacija |  |  |  |  | 66
| SVIBANJ/2021 |  |  |  | 0
| Okončana situacija |  |  |  |  | 0.8
| IZVODITELJ: |  |  | NADZOR :
Uložak u građevinsku knjigu:

## GK0341-8.7.
GRAĐEVINA : |  | DICMO test
OPIS RADOVA : |  | ELEKTROTEHNIČKI
8.7. | Tip: DOTD-230A Proizvođač: DETNOV 8.7. Isporuka i ugradnja kombiniranog-multikriterijskog javljača požara s ugrađenim izolatorom pelje karakteristika kao u prethodnoj stavci, s integriranom sirenom 69/81/92 dB, DIN ton 1200~600 Hz ili jednakovrijedno, zavijajući ton 500~1200 Hz, komplet s podnožjemu kojemu je integrirana prstenasta LED bljeskalica za dodatnu vizualnu indikaciju alarma karakteristika: LED-prsten: Boja: crvena (tijekom alarmiranja) Vidljivost: 360° Frekvencija bljeskanja: od 1,2 do 3 Hz Svjetlosna jakost: oko 1 cd
Redni broj predračuna: |  | Jedinica mjere: | Ukupna količina po predračunu: | Jedinična cijena: | Izvršena količina radova:
8.7. |  | kom | 4 | 112 | mjesečno | ukupno
| OKONČANO |  |  |  | 4
| Okončana situacija |  |  |  |  | 4
| SVIBANJ/2021 |  |  |  | 0
| Okončana situacija |  |  |  |  | 0.8
| IZVODITELJ: |  |  | NADZOR :
Uložak u građevinsku knjigu:

## GK0342-8.8.
GRAĐEVINA : |  | DICMO test
OPIS RADOVA : |  | ELEKTROTEHNIČKI
8.8. | Tip: DOTD-230A + MAD-473 Proizvođač: DETNOV 8.8. Isporuka i ugradnja indikatora za optičku individualnu ili grupnu indikaciju javljača požara u slučaju požara (kao dodatak LED-u integriranom u javljač ili bazu javljača). Njime se upravlja i napaja se direktno preko alarmnih izlaza javljača ili preko odgovarajućeg modula petlje. Bijelo plastično kućište s crvenom svjetlećom površinom i elektroničkom pločicom potrebno je posebno naručiti. Radni napon: od 4,5 do 30 VDC Potrošnja energije: 0,9 mA Frekvencija bljeskanja: od 1,2 Hz do 3,0 Hz Svjetlosna jakost: 1 cd Stezaljke: na vijak, maks. 1,5 mm2 Klasa zaštite: IP 42 Radna temperatura: od -20° do +60°C
Redni broj predračuna: |  | Jedinica mjere: | Ukupna količina po predračunu: | Jedinična cijena: | Izvršena količina radova:
8.8. |  | kom | 17 | 15.6 | mjesečno | ukupno
| OKONČANO |  |  |  | 17
| Okončana situacija |  |  |  |  | 17
| SVIBANJ/2021 |  |  |  | 0
| Okončana situacija |  |  |  |  | 0.8
| IZVODITELJ: |  |  | NADZOR :
Uložak u građevinsku knjigu:

## GK0343-8.8.
GRAĐEVINA : |  | DICMO test
OPIS RADOVA : |  | ELEKTROTEHNIČKI
8.8. | Struja alarma: 2,5 mA Radna temperatura: od -20° do +50°C Klasa zaštite: IP 24 Kućište: plastika ojačana staklenim vlaknima, crvena RAL 3001,
Redni broj predračuna: |  | Jedinica mjere: | Ukupna količina po predračunu: | Jedinična cijena: | Izvršena količina radova:
8.8. |  | kom | 8 | 69 | mjesečno | ukupno
| OKONČANO |  |  |  | 8
| Okončana situacija |  |  |  |  | 8
| SVIBANJ/2021 |  |  |  | 0
| Okončana situacija |  |  |  |  | 0.8
| IZVODITELJ: |  |  | NADZOR :
Uložak u građevinsku knjigu:

## GK0344-8.8.
GRAĐEVINA : |  | DICMO test
OPIS RADOVA : |  | ELEKTROTEHNIČKI
8.8. | Struja alarma: 2,5 mA Radna temperatura: od -20° do +50°C Klasa zaštite: IP 52 Kućište: plastika ojačana staklenim vlaknima, crvena RAL 3001,
Redni broj predračuna: |  | Jedinica mjere: | Ukupna količina po predračunu: | Jedinična cijena: | Izvršena količina radova:
8.8. |  | kom | 1 | 223.2 | mjesečno | ukupno
| OKONČANO |  |  |  | 1
| Okončana situacija |  |  |  |  | 1
| SVIBANJ/2021 |  |  |  | 0
| Okončana situacija |  |  |  |  | 0.8
| IZVODITELJ: |  |  | NADZOR :
Uložak u građevinsku knjigu:

## GK0345-8.11.
GRAĐEVINA : |  | DICMO test
OPIS RADOVA : |  | ELEKTROTEHNIČKI
8.11. | Tip: MAD-450-IW Proizvođač: DETNOV 8.11. Dobava i ugradnja javljača korištenje u prostorijama s velikom brzinom strujanja zraka i jakim raspršivanjem dima, npr. u klimatiziranim prostorima ili ventilacijskim kanalima. Kućište s pripadajućim cijevima koristi se kao držač za dimne javljače za ventilacijske kanale i ugrađuje se izvana na ventilacijski kanal. Kućište ima prozirni poklopac kako bi alarmni LED dimnog javljača bio vidljiv izvana. Dostavlja se s podnožjem javljača i svim potrebnim sijevima, čepovima i brtvama. Koristi se za pravokutne ventilacijske kanale stranica od 0.15 do 1 m i okrugle promjera od 0,2 do 1 m. Dimni javljač za ugradnju u kućište je slijedećih karakteristika: - Radni napon: od 12 do 30 VDC - Struja mirovanja: 120 μA, maks. 150 μA - Princip funkcioniranja: Raspršeno svjetlo (Tyndallov efekt) - Osjetljivost na dim: prema normi prEN 54-27 - Radna temperatura: od -25° do +60°C
Redni broj predračuna: |  | Jedinica mjere: | Ukupna količina po predračunu: | Jedinična cijena: | Izvršena količina radova:
8.11. |  | kom | 7 | 422.8 | mjesečno | ukupno
| OKONČANO |  |  |  | 7
| Okončana situacija |  |  |  |  | 7
| SVIBANJ/2021 |  |  |  | 0
| Okončana situacija |  |  |  |  | 0.8
| IZVODITELJ: |  |  | NADZOR :
Uložak u građevinsku knjigu:

## GK0346-8.12.
GRAĐEVINA : |  | DICMO test
OPIS RADOVA : |  | ELEKTROTEHNIČKI
8.12. | 8.12. Isporuka i ugradnja kombinirane sirene/bljeskalice za dodatnu vizualnu/akustičnu indikaciju protupožarnog alarma u zatvorenim prostorima, u skladu s EN 54-23 ili jednakovrijedno slijedećih karakteristika: Radni napon: od 17 do 60 VDC Frekvencija bljeskanja: 0,5 Hz ili 1 Hz (može se podesiti) Struja alarma: 25 mA/0,5 Hz, 45 mA/1 Hz Vrste tonova: 32 uklj. DIN ton ili jednakovrijedno i Slow Whoop ton ili jednakovrijedno (može se podesiti) Glasnoća: 97 dB(A) ili smanjenje za -8 dB(A) (može se podesiti)
Redni broj predračuna: |  | Jedinica mjere: | Ukupna količina po predračunu: | Jedinična cijena: | Izvršena količina radova:
8.12. |  | kom | 5 | 82.8 | mjesečno | ukupno
| OKONČANO |  |  |  | 5
| Okončana situacija |  |  |  |  | 5
| SVIBANJ/2021 |  |  |  | 0
| Okončana situacija |  |  |  |  | 0.8
| IZVODITELJ: |  |  | NADZOR :
Uložak u građevinsku knjigu:

## GK0347-8.13
GRAĐEVINA : |  | DICMO test
OPIS RADOVA : |  | ELEKTROTEHNIČKI
8.13 | Tip: SFD-220 Proizvođač: DETNOV 8.13 Isporuka i ugradnja ulazno izlaznog modula s jednim bistabilnim relejnim beznaponski izlazom s programabilnim sigurnosnim stanjem, dva ulaza za prihvat beznaponskih kontakta i optoizolirani naponski ulaz koji se po potrebi može koristiti za nadzor vanjskih napona, zajedno s pripadajućom n/ž kutijom: Radni napon: od 12 do 30 VDC Potrošnja energije: 550 μA Prijenos signala: X-LINE Funkcija: 1 relejni izlaz, 2 primarna ulaza, 1 optoizolirani naponski ulaz Relejni izlaz: bistabilni preklopni kontakt 230 V/2 A, (maks. 60 W) Nadzirani ulazi: za beznaponske kontakte Optokuplerski ulaz: za pretraživanje potencijalno vezanih signala ili vanjskih napona od 0 do 30 VDC Stezaljke: na vijak, maks. 1,5 mm² Izolator kratkog spoja: integriran Klasa zaštite: IP 66 s kućištem Radna temperatura: od -20° do +60°C 14
Redni broj predračuna: |  | Jedinica mjere: | Ukupna količina po predračunu: | Jedinična cijena: | Izvršena količina radova:
8.13 |  | kom | 5 | 80.4 | mjesečno | ukupno
| OKONČANO |  |  |  | 5
| Okončana situacija |  |  |  |  | 5
| SVIBANJ/2021 |  |  |  | 0
| Okončana situacija |  |  |  |  | 0.8
| IZVODITELJ: |  |  | NADZOR :
Uložak u građevinsku knjigu:

## GK0348-8.14.
GRAĐEVINA : |  | DICMO test
OPIS RADOVA : |  | ELEKTROTEHNIČKI
8.14. | Tip: MAD-421 Proizvođač: DETNOV 8.14. Isporuka i ugradnja ulazno izlaznog modula s dva bistabilna relejna beznaponska izlazoa s programabilnim sigurnosnim stanjem, četiri ulaza za prihvat beznaponskih kontakta zajedno s pripadajućom n/ž kutijom: Radni napon: od 12 do 30 VDC Potrošnja energije: 630 μA Prijenos signala: X-LINE Funkcija: 2 relejna izlaza, 4 primarna ulaza, Relejni izlaz: bistabilni preklopni kontakt 230 V/2 A, (maks. 60 W) Nadzirani ulazi: za beznaponske kontakte Stezaljke: na vijak, maks. 1,5 mm² Izolator kratkog spoja: integriran Klasa zaštite: IP 66 s kućištem Radna temperatura: od -20° do +60°C
Redni broj predračuna: |  | Jedinica mjere: | Ukupna količina po predračunu: | Jedinična cijena: | Izvršena količina radova:
8.14. |  | kom | 2 | 80.4 | mjesečno | ukupno
| OKONČANO |  |  |  | 2
| Okončana situacija |  |  |  |  | 2
| SVIBANJ/2021 |  |  |  | 0
| Okončana situacija |  |  |  |  | 0.8
| IZVODITELJ: |  |  | NADZOR :
Uložak u građevinsku knjigu:

## GK0349-8.15.
GRAĐEVINA : |  | DICMO test
OPIS RADOVA : |  | ELEKTROTEHNIČKI
8.15. | Tip: MAD-412 Proizvođač: DETNOV 8.15. Dobava i ugradnja ulaznog modula s ugrađenim izolatorom petlje za spajanje konvencionalnih javljača na adresabilnu petlju. Modul se po potrebi može koristiti kao nadzirani ulaz za prihvat beznaponskih kontakata, ili spajanje javljača eksplozivno opasnih područja međusobnim spojenih putem Zener barijere, zajedno s pripadajućom n/ž kutijom - Radni napon: od 12 do 30 VDC - Potrošnja energije: bez DC ogranka: 460 μA - sa DC ogrankom: 1800 μA - Funkcija: DC ogranak, nadzirani ulaz
Redni broj predračuna: |  | Jedinica mjere: | Ukupna količina po predračunu: | Jedinična cijena: | Izvršena količina radova:
8.15. |  | kom | 4 | 78 | mjesečno | ukupno
| OKONČANO |  |  |  | 4
| Okončana situacija |  |  |  |  | 4
| SVIBANJ/2021 |  |  |  | 0
| Okončana situacija |  |  |  |  | 0.8
| IZVODITELJ: |  |  | NADZOR :
Uložak u građevinsku knjigu:

## GK0350-8.16.
GRAĐEVINA : |  | DICMO test
OPIS RADOVA : |  | ELEKTROTEHNIČKI
8.16. | Tip: MAD-441 Proizvođač: DETNOV 8.16. Dobava i ugradnja kovencionalnog temperaturnog javljača u izvedbi IP 67 za ugradnju u prostor kotlovnice, praonice i kuhinje, tmax 87 ºC, klasa CS (84-100 ºC) Radni napon: 12 - 30Vd.c. ( 24Vd.c.) Potrošnja (typ) Minimal 2mA Maksimalna struja u alarmu 6-30mA at 24Vd.c. Radna temperatura -20°C do +40°C Klasa zaštite IP67
Redni broj predračuna: |  | Jedinica mjere: | Ukupna količina po predračunu: | Jedinična cijena: | Izvršena količina radova:
8.16. |  | kom | 3 | 150 | mjesečno | ukupno
| OKONČANO |  |  |  | 3
| Okončana situacija |  |  |  |  | 3
| SVIBANJ/2021 |  |  |  | 0
| Okončana situacija |  |  |  |  | 0.8
| IZVODITELJ: |  |  | NADZOR :
Uložak u građevinsku knjigu:

## GK0351-8.17.
GRAĐEVINA : |  | DICMO test
OPIS RADOVA : |  | ELEKTROTEHNIČKI
8.17. | Tip: DFJ-CE3(HFP) Proizvođač: HOCHIKI 8.17. Dobava i ugradnja kovencionalnog temperaturnog javljača u izvedbi IP 67 za ugradnju u prostor hladnjače, tmax 57 ºC, klasa A2 S (54-70 ºC) Radni napon: 12 - 30Vd.c. ( 24Vd.c.) Potrošnja (typ) Minimal 2mA Maksimalna struja u alarmu 6-30mA at 24Vd.c. Radna temperatura -20°C do +40°C Klasa zaštite IP67
Redni broj predračuna: |  | Jedinica mjere: | Ukupna količina po predračunu: | Jedinična cijena: | Izvršena količina radova:
8.17. |  | kom | 1 | 150 | mjesečno | ukupno
| OKONČANO |  |  |  | 1
| Okončana situacija |  |  |  |  | 1
| SVIBANJ/2021 |  |  |  | 0
| Okončana situacija |  |  |  |  | 0.8
| IZVODITELJ: |  |  | NADZOR :
Uložak u građevinsku knjigu:

## GK0352-8.18.
GRAĐEVINA : |  | DICMO test
OPIS RADOVA : |  | ELEKTROTEHNIČKI
8.18. | Tip: DFG-60BLKJ Proizvođač: HOCHIKI 8.18. Dobava i ugradnja javljača korištenje u prostorijama s velikom brzinom strujanja zraka i jakim raspršivanjem dima, npr. u klimatiziranim prostorima ili ventilacijskim kanalima. Kućište s pripadajućim cijevima koristi se kao držač za dimne javljače za ventilacijske kanale i ugrađuje se izvana na ventilacijski kanal. Kućište ima prozirni poklopac kako bi alarmni LED dimnog javljača bio vidljiv izvana. Dostavlja se s podnožjem javljača i svim potrebnim sijevima, čepovima i brtvama. Koristi se za pravokutne ventilacijske kanale stranica od 0.15 do 1 m i okrugle promjera od 0,2 do 1 m. Dimni javljač za ugradnju u kućište je slijedećih karakteristika: - Radni napon: od 12 do 30 VDC - Struja mirovanja: 120 μA, maks. 150 μA - Princip funkcioniranja: Raspršeno svjetlo (Tyndallov efekt) - Osjetljivost na dim: prema normi prEN 54-27 - Radna temperatura: od -25° do +60°C
Redni broj predračuna: |  | Jedinica mjere: | Ukupna količina po predračunu: | Jedinična cijena: | Izvršena količina radova:
8.18. |  | kom | 1 | 422.8 | mjesečno | ukupno
| OKONČANO |  |  |  | 1
| Okončana situacija |  |  |  |  | 1
| SVIBANJ/2021 |  |  |  | 0
| Okončana situacija |  |  |  |  | 0.8
| IZVODITELJ: |  |  | NADZOR :
Uložak u građevinsku knjigu:

## GK0353-8.19.
GRAĐEVINA : |  | DICMO test
OPIS RADOVA : |  | ELEKTROTEHNIČKI
8.19. | Tip: DCON-DC700 Proizvođač: DETNOV 8.19. Dobava i polaganje kabela Cat 6 UTP za spoj vatrodojavne centrale na komunikacijski ormar
Redni broj predračuna: |  | Jedinica mjere: | Ukupna količina po predračunu: | Jedinična cijena: | Izvršena količina radova:
8.19. |  | m | 10 | 1.3 | mjesečno | ukupno
| OKONČANO |  |  |  | 10
| Okončana situacija |  |  |  |  | 10
| SVIBANJ/2021 |  |  |  | 0
| Okončana situacija |  |  |  |  | 0.8
| IZVODITELJ: |  |  | NADZOR :
Uložak u građevinsku knjigu:

## GK0354-8.20.
GRAĐEVINA : |  | DICMO test
OPIS RADOVA : |  | ELEKTROTEHNIČKI
8.20. | 8.20. Dobava, montaža i spajanje kabela JEB-H(St)H 2x2x0,8mm FE180 E30 za povezivanje elemenata sustava za dojavu požara. Kabel se polaže na u kabelsku trasu i pripadajuće obujmice
Redni broj predračuna: |  | Jedinica mjere: | Ukupna količina po predračunu: | Jedinična cijena: | Izvršena količina radova:
8.20. |  | m | 600 | 1.9 | mjesečno | ukupno
| OKONČANO |  |  |  | 600
| Okončana situacija |  |  |  |  | 600
| SVIBANJ/2021 |  |  |  | 0
| Okončana situacija |  |  |  |  | 0.8
| IZVODITELJ: |  |  | NADZOR :
Uložak u građevinsku knjigu:

## GK0355-8.21.
GRAĐEVINA : |  | DICMO test
OPIS RADOVA : |  | ELEKTROTEHNIČKI
8.21. | 8.21. Dobava, montaža i spajanje kabela JEB-H(St)H FE 180 E 30 4x2x0,8mm za povezivanje vatrogasnog sefa na vatrodojavnu centralu. Kabel se polaže u kabelsku trasu i na pripadajuće obujmice
Redni broj predračuna: |  | Jedinica mjere: | Ukupna količina po predračunu: | Jedinična cijena: | Izvršena količina radova:
8.21. |  | m | 35 | 3 | mjesečno | ukupno
| OKONČANO |  |  |  | 35
| Okončana situacija |  |  |  |  | 35
| SVIBANJ/2021 |  |  |  | 0
| Okončana situacija |  |  |  |  | 0.8
| IZVODITELJ: |  |  | NADZOR :
Uložak u građevinsku knjigu:

## GK0356-8.22.
GRAĐEVINA : |  | DICMO test
OPIS RADOVA : |  | ELEKTROTEHNIČKI
8.22. | 8.22. Dobava, montaža i spajanje kabela NYM 3X2,5mm² za napajanje vatrodojavne centrale s GRO objekta
Redni broj predračuna: |  | Jedinica mjere: | Ukupna količina po predračunu: | Jedinična cijena: | Izvršena količina radova:
8.22. |  | m | 30 | 2 | mjesečno | ukupno
| OKONČANO |  |  |  | 30
| Okončana situacija |  |  |  |  | 30
| SVIBANJ/2021 |  |  |  | 0
| Okončana situacija |  |  |  |  | 0.8
| IZVODITELJ: |  |  | NADZOR :
Uložak u građevinsku knjigu:

## GK0357-8.23.
GRAĐEVINA : |  | DICMO test
OPIS RADOVA : |  | ELEKTROTEHNIČKI
8.23. | 8.23. Dobava, montaža i spajanje kabela SIHF-O 2X0.75mm² za konvencionalne javljače hladnjače, kotovnice, kuhinje i praonice
Redni broj predračuna: |  | Jedinica mjere: | Ukupna količina po predračunu: | Jedinična cijena: | Izvršena količina radova:
8.23. |  | m | 50 | 1.7 | mjesečno | ukupno
| OKONČANO |  |  |  | 50
| Okončana situacija |  |  |  |  | 50
| SVIBANJ/2021 |  |  |  | 0
| Okončana situacija |  |  |  |  | 0.8
| IZVODITELJ: |  |  | NADZOR :
Uložak u građevinsku knjigu:

## GK0358-8.24.
GRAĐEVINA : |  | DICMO test
OPIS RADOVA : |  | ELEKTROTEHNIČKI
8.24. | 8.24. Označavanje elemenata sustava
Redni broj predračuna: |  | Jedinica mjere: | Ukupna količina po predračunu: | Jedinična cijena: | Izvršena količina radova:
8.24. |  | kom | 103 | 1.4 | mjesečno | ukupno
| OKONČANO |  |  |  | 103
| Okončana situacija |  |  |  |  | 103
| SVIBANJ/2021 |  |  |  | 0
| Okončana situacija |  |  |  |  | 0.8
| IZVODITELJ: |  |  | NADZOR :
Uložak u građevinsku knjigu:

## GK0359-8.25.
GRAĐEVINA : |  | DICMO test
OPIS RADOVA : |  | ELEKTROTEHNIČKI
8.25. | 8.25. Izrada i ugradnja odbojno montažnih ploča za ugradnju automatskih javljača požara u kosim krovovima prema TRVB 132S
Redni broj predračuna: |  | Jedinica mjere: | Ukupna količina po predračunu: | Jedinična cijena: | Izvršena količina radova:
8.25. |  | kom | 14 | 72 | mjesečno | ukupno
| OKONČANO |  |  |  | 14
| Okončana situacija |  |  |  |  | 14
| SVIBANJ/2021 |  |  |  | 0
| Okončana situacija |  |  |  |  | 0.8
| IZVODITELJ: |  |  | NADZOR :
Uložak u građevinsku knjigu:

## GK0360-8.26.
GRAĐEVINA : |  | DICMO test
OPIS RADOVA : |  | ELEKTROTEHNIČKI
8.26. | 8.26. Izrada protupožarnih brtvljenja prolaza kabela na granicama požarnih sektora
Redni broj predračuna: |  | Jedinica mjere: | Ukupna količina po predračunu: | Jedinična cijena: | Izvršena količina radova:
8.26. |  | paušal | 1 | 144 | mjesečno | ukupno
| OKONČANO |  |  |  | 1
| Okončana situacija |  |  |  |  | 1
| SVIBANJ/2021 |  |  |  | 0
| Okončana situacija |  |  |  |  | 0.8
| IZVODITELJ: |  |  | NADZOR :
Uložak u građevinsku knjigu:

## GK0361-8.27
GRAĐEVINA : |  | DICMO test
OPIS RADOVA : |  | ELEKTROTEHNIČKI
8.27 | 8.27 Ostali sitni nepredviđeni materijal i manji montažni radovi.
Redni broj predračuna: |  | Jedinica mjere: | Ukupna količina po predračunu: | Jedinična cijena: | Izvršena količina radova:
8.27 |  | kpl | 1 | 43.2 | mjesečno | ukupno
| OKONČANO |  |  |  | 1
| Okončana situacija |  |  |  |  | 1
| SVIBANJ/2021 |  |  |  | 0
| Okončana situacija |  |  |  |  | 0.8
| IZVODITELJ: |  |  | NADZOR :
Uložak u građevinsku knjigu:

## GK0362-8.28
GRAĐEVINA : |  | DICMO test
OPIS RADOVA : |  | ELEKTROTEHNIČKI
8.28 | 8.28 Programiranje vatrodojavne centrale i puštanje u pogon
Redni broj predračuna: |  | Jedinica mjere: | Ukupna količina po predračunu: | Jedinična cijena: | Izvršena količina radova:
8.28 |  | paušal | 1 | 1440 | mjesečno | ukupno
| OKONČANO |  |  |  | 1
| Okončana situacija |  |  |  |  | 1
| SVIBANJ/2021 |  |  |  | 0
| Okončana situacija |  |  |  |  | 0.8
| IZVODITELJ: |  |  | NADZOR :
Uložak u građevinsku knjigu:

## GK0363-8.29.
GRAĐEVINA : |  | DICMO test
OPIS RADOVA : |  | ELEKTROTEHNIČKI
8.29. | 8.29. Obuka korisnika, upis korisničkih tekstova, izdavanje uputa i knjige održavanja vatrodojavnog sustava
Redni broj predračuna: |  | Jedinica mjere: | Ukupna količina po predračunu: | Jedinična cijena: | Izvršena količina radova:
8.29. |  | paušal | 1 | 72 | mjesečno | ukupno
| OKONČANO |  |  |  | 1
| Okončana situacija |  |  |  |  | 1
| SVIBANJ/2021 |  |  |  | 0
| Okončana situacija |  |  |  |  | 0.8
| IZVODITELJ: |  |  | NADZOR :
Uložak u građevinsku knjigu:

## GK0364-8.30.
GRAĐEVINA : |  | DICMO test
OPIS RADOVA : |  | ELEKTROTEHNIČKI
8.30. | 8.30. Izrada dokumentacije stvarno izvedenog stanja s upisanim adresama i statusima svih elemenata sustava na CD-u i tiskanom obliku
Redni broj predračuna: |  | Jedinica mjere: | Ukupna količina po predračunu: | Jedinična cijena: | Izvršena količina radova:
8.30. |  | kpl | 1 | 432 | mjesečno | ukupno
| OKONČANO |  |  |  | 1
| Okončana situacija |  |  |  |  | 1
| SVIBANJ/2021 |  |  |  | 0
| Okončana situacija |  |  |  |  | 0.8
| IZVODITELJ: |  |  | NADZOR :
Uložak u građevinsku knjigu:

## GK0365-9.1.
GRAĐEVINA : |  | DICMO test
OPIS RADOVA : |  | ELEKTROTEHNIČKI
9.1. | 9. OPREMA ZA EVAKUACIJSKA VRATA 9.1. Dobava i ugradnja evakuacijskog terminala za individualna vrata sa osvjetljenim evakuacijskim piktogramom i evakuacijskim tipklalom. Nadgradna izvedba z zelenom kučištu, osvjetljeno crveno tipkalo za deblokadu, sa prekidačem i ključem za postavljanje parametara i upravljanje. izvedba: -u skladu sa EN 13637 -sa integriranim LED statusima- otključano/zaključano/privremeno -otključano, greška/predalarm/alarm, otvoreno/zatvoreno - napajanje 230V AC, integrirani trafo, 24V DC - max 950mA - 3 programabilna ulazna i 2 programabilna izlazna signala - integrirana sirena 75dB
Redni broj predračuna: |  | Jedinica mjere: | Ukupna količina po predračunu: | Jedinična cijena: | Izvršena količina radova:
9.1. |  | kom | 1 | 1698 | mjesečno | ukupno
| OKONČANO |  |  |  | 1
| Okončana situacija |  |  |  |  | 1
| SVIBANJ/2021 |  |  |  | 0
| Okončana situacija |  |  |  |  | 0.8
| IZVODITELJ: |  |  | NADZOR :
Uložak u građevinsku knjigu:

## GK0366-9.2.
GRAĐEVINA : |  | DICMO test
OPIS RADOVA : |  | ELEKTROTEHNIČKI
9.2. | Tip: TZ 300 SN AP Proizvođač: GEZE 9.2. Dobava i ugradnja evakuacijske brave sa dosjednom pločicom, 24 V DC, 100mA, ''fail safe'' izvedba, visoka sila zadržavanja min 5kN, sigurno i trenutno otključavanje pod predopterećenjem min 3 kN, otključavanje u stanju praznog hoda (bez kvarova)
Redni broj predračuna: |  | Jedinica mjere: | Ukupna količina po predračunu: | Jedinična cijena: | Izvršena količina radova:
9.2. |  | kom | 1 | 180 | mjesečno | ukupno
| OKONČANO |  |  |  | 1
| Okončana situacija |  |  |  |  | 1
| SVIBANJ/2021 |  |  |  | 0
| Okončana situacija |  |  |  |  | 0.8
| IZVODITELJ: |  |  | NADZOR :
Uložak u građevinsku knjigu:

## GK0367-9.3.
GRAĐEVINA : |  | DICMO test
OPIS RADOVA : |  | ELEKTROTEHNIČKI
9.3. | Tip: IN-AC-EP-0604 O Proizvođač: inOUT 9.3. Dobava i ugradnja hidrauličnog zatvarača za jednokrilna vrata
Redni broj predračuna: |  | Jedinica mjere: | Ukupna količina po predračunu: | Jedinična cijena: | Izvršena količina radova:
9.3. |  | kom | 1 | 180 | mjesečno | ukupno
| OKONČANO |  |  |  | 1
| Okončana situacija |  |  |  |  | 1
| SVIBANJ/2021 |  |  |  | 0
| Okončana situacija |  |  |  |  | 0.8
| IZVODITELJ: |  |  | NADZOR :
Uložak u građevinsku knjigu:

## GK0368-9.4.
GRAĐEVINA : |  | DICMO test
OPIS RADOVA : |  | ELEKTROTEHNIČKI
9.4. | Tip: TS 1500 G Proizvođač: GEZE 9.4. Dobava i ugradnja kabela 2X0,75mm2 za povezivanje evakuacijskih brava na EV terminal
Redni broj predračuna: |  | Jedinica mjere: | Ukupna količina po predračunu: | Jedinična cijena: | Izvršena količina radova:
9.4. |  | m | 30 | 1.4 | mjesečno | ukupno
| OKONČANO |  |  |  | 30
| Okončana situacija |  |  |  |  | 30
| SVIBANJ/2021 |  |  |  | 0
| Okončana situacija |  |  |  |  | 0.8
| IZVODITELJ: |  |  | NADZOR :
Uložak u građevinsku knjigu:

## GK0369-9.5.
GRAĐEVINA : |  | DICMO test
OPIS RADOVA : |  | ELEKTROTEHNIČKI
9.5. | 9.5. Dobava i ugradnja kabela za napajanje evakuacijskih terminala NYM 3x1,5 mm²
Redni broj predračuna: |  | Jedinica mjere: | Ukupna količina po predračunu: | Jedinična cijena: | Izvršena količina radova:
9.5. |  | m | 100 | 1.6 | mjesečno | ukupno
| OKONČANO |  |  |  | 100
| Okončana situacija |  |  |  |  | 100
| SVIBANJ/2021 |  |  |  | 0
| Okončana situacija |  |  |  |  | 0.8
| IZVODITELJ: |  |  | NADZOR :
Uložak u građevinsku knjigu:

## GK0370-9.6.
GRAĐEVINA : |  | DICMO test
OPIS RADOVA : |  | ELEKTROTEHNIČKI
9.6. | 9.6. Povezivanje EV terminala na U/I modul sustava vatrodojave, ispitivanje i puštanje u rad
Redni broj predračuna: |  | Jedinica mjere: | Ukupna količina po predračunu: | Jedinična cijena: | Izvršena količina radova:
9.6. |  | paušal | 1 | 60 | mjesečno | ukupno
| OKONČANO |  |  |  | 1
| Okončana situacija |  |  |  |  | 1
| SVIBANJ/2021 |  |  |  | 0
| Okončana situacija |  |  |  |  | 0.8
| IZVODITELJ: |  |  | NADZOR :
Uložak u građevinsku knjigu:

## GK0371-10.1.
GRAĐEVINA : |  | DICMO test
OPIS RADOVA : |  | ELEKTROTEHNIČKI
10.1. | 10. INSTALACIJA DOJAVE PLINA U KUHINJI 10.1. Dobava i ugradnja centrale za dojavu plina s jednom zonom, mogućnost spajanja do osam osjetnika plina i, komplet s kućištem i accu baterijama, Centrala se ugrađuje u kuhinji pokraj RO-KUH. Napajanje: 15 V.cc Rezervno napajanje: 12.7 V. 2,2Ah (+/-10%) Potrosnja: 18 W in alarm (+/-20%) broj zona: 2 max broj osjetnika: Max 8 po zoni Točnost: 1% FS Ekran: 4 redaka Predalarmni izlaz: ON – OFF Alarmni izlaz: promjenjiv signal smetnje: ON – OFF Radna temperatura: -10 ° C ÷ + 60 ° C (+/-10%) Dimenzije : 197x90x67 (+/-20%) Zaštita: IP20
Redni broj predračuna: |  | Jedinica mjere: | Ukupna količina po predračunu: | Jedinična cijena: | Izvršena količina radova:
10.1. |  | kom | 1 | 696 | mjesečno | ukupno
| OKONČANO |  |  |  | 1
| Okončana situacija |  |  |  |  | 1
| SVIBANJ/2021 |  |  |  | 0
| Okončana situacija |  |  |  |  | 0.8
| IZVODITELJ: |  |  | NADZOR :
Uložak u građevinsku knjigu:

## GK0372-10.2.
GRAĐEVINA : |  | DICMO test
OPIS RADOVA : |  | ELEKTROTEHNIČKI
10.2. | Tip: SENTOX 4+ Proizvođač: SENSITRON 10.2. Dobava, ugradnja i spajanje osjetnika UNP-a u kučištu sa zaštitom od prašine, NAPOMENA: Osjetnike isporučiti s priključnom kutijom i 5 m spojnog kabela Osjetni element: KATALITIČKI SENZOR Mjerna sonda: ATEX certifikat Mjerno područje: 0-100%LEL Rezolucija: Analogni izlaz 4-20 mA (+/-10%) Napajanje: 12 – 24 V DC Potrošnja: 90mA tipično, 110 mA u alarmu (+/-20%) Proporcionalni izlaz: 4 – 20 mA, smetnja 2 mA, alarm 22 mA(+/-10%)
Redni broj predračuna: |  | Jedinica mjere: | Ukupna količina po predračunu: | Jedinična cijena: | Izvršena količina radova:
10.2. |  | kom | 2 | 384 | mjesečno | ukupno
| OKONČANO |  |  |  | 2
| Okončana situacija |  |  |  |  | 2
| SVIBANJ/2021 |  |  |  | 0
| Okončana situacija |  |  |  |  | 0.8
| IZVODITELJ: |  |  | NADZOR :
Uložak u građevinsku knjigu:

## GK0373-10.3.
GRAĐEVINA : |  | DICMO test
OPIS RADOVA : |  | ELEKTROTEHNIČKI
10.3. | 10.3. Dobava, ugradnja i spajanje sirene s bljelalicom 12-24VDC za vanjsku i unutarnju ugradnju Potrošnja 19 mA Napajanje 9-28 VDC Ugradnja Vanjska IP65 IP zaštita IP65 (duboko podnožje) IP55 (plitko podnožje) Radna temperatura od -10°C do +55°C Dimenzije o93 x 110 mm Bljeskalica Da Aktivacijski signal + / - programibilno Zvučni izlaz 101 dB @ 1 m
Redni broj predračuna: |  | Jedinica mjere: | Ukupna količina po predračunu: | Jedinična cijena: | Izvršena količina radova:
10.3. |  | kom | 2 | 103.2 | mjesečno | ukupno
| OKONČANO |  |  |  | 2
| Okončana situacija |  |  |  |  | 2
| SVIBANJ/2021 |  |  |  | 0
| Okončana situacija |  |  |  |  | 0.8
| IZVODITELJ: |  |  | NADZOR :
Uložak u građevinsku knjigu:

## GK0374-10.4.
GRAĐEVINA : |  | DICMO test
OPIS RADOVA : |  | ELEKTROTEHNIČKI
10.4. | 10.4. Dobava i polaganje kabela J-Y(St)Y 2x2x0,8 za povezivanje elemenata sustava. Kabeli se polažu u instalacionim cijevima i na kabelskim trasama.
Redni broj predračuna: |  | Jedinica mjere: | Ukupna količina po predračunu: | Jedinična cijena: | Izvršena količina radova:
10.4. |  | m | 30 | 1.3 | mjesečno | ukupno
| OKONČANO |  |  |  | 30
| Okončana situacija |  |  |  |  | 30
| SVIBANJ/2021 |  |  |  | 0
| Okončana situacija |  |  |  |  | 0.8
| IZVODITELJ: |  |  | NADZOR :
Uložak u građevinsku knjigu:

## GK0375-10.5.
GRAĐEVINA : |  | DICMO test
OPIS RADOVA : |  | ELEKTROTEHNIČKI
10.5. | 10.5. Dobava postava i spajanje kabela PPY 3X1,5 mm² za napajanje centrale dojave plina s RP - KUH. Kabeli se polažu u instalacionim cijevima i na kabelskim trasama.
Redni broj predračuna: |  | Jedinica mjere: | Ukupna količina po predračunu: | Jedinična cijena: | Izvršena količina radova:
10.5. |  | m | 5 | 1.6 | mjesečno | ukupno
| OKONČANO |  |  |  | 5
| Okončana situacija |  |  |  |  | 5
| SVIBANJ/2021 |  |  |  | 0
| Okončana situacija |  |  |  |  | 0.8
| IZVODITELJ: |  |  | NADZOR :
Uložak u građevinsku knjigu:

## GK0376-10.6.
GRAĐEVINA : |  | DICMO test
OPIS RADOVA : |  | ELEKTROTEHNIČKI
10.6. | 10.6. Izrada dokumentacije stvarno izvedenog stanja na CD-u i tiskanom obliku
Redni broj predračuna: |  | Jedinica mjere: | Ukupna količina po predračunu: | Jedinična cijena: | Izvršena količina radova:
10.6. |  | kpl | 1 | 480 | mjesečno | ukupno
| OKONČANO |  |  |  | 1
| Okončana situacija |  |  |  |  | 1
| SVIBANJ/2021 |  |  |  | 0
| Okončana situacija |  |  |  |  | 0.8
| IZVODITELJ: |  |  | NADZOR :
Uložak u građevinsku knjigu:

## GK0377-10.7.
GRAĐEVINA : |  | DICMO test
OPIS RADOVA : |  | ELEKTROTEHNIČKI
10.7. | 10.7. Izrada atesta od ovlaštene tvrtke
Redni broj predračuna: |  | Jedinica mjere: | Ukupna količina po predračunu: | Jedinična cijena: | Izvršena količina radova:
10.7. |  | kpl | 1 | 480 | mjesečno | ukupno
| OKONČANO |  |  |  | 1
| Okončana situacija |  |  |  |  | 1
| SVIBANJ/2021 |  |  |  | 0
| Okončana situacija |  |  |  |  | 0.8
| IZVODITELJ: |  |  | NADZOR :
Uložak u građevinsku knjigu:

## GK0378-10.8.
GRAĐEVINA : |  | DICMO test
OPIS RADOVA : |  | ELEKTROTEHNIČKI
10.8. | 10.8. Ispitivanje izvedene instalacije, montaža opreme, probni rad, puštanje u pogon, pismena i usmena uputstva.
Redni broj predračuna: |  | Jedinica mjere: | Ukupna količina po predračunu: | Jedinična cijena: | Izvršena količina radova:
10.8. |  | kpl | 1 | 180 | mjesečno | ukupno
| OKONČANO |  |  |  | 1
| Okončana situacija |  |  |  |  | 1
| SVIBANJ/2021 |  |  |  | 0
| Okončana situacija |  |  |  |  | 0.8
| IZVODITELJ: |  |  | NADZOR :
Uložak u građevinsku knjigu:

## GK0379-1
GRAĐEVINA : |  | DICMO test
OPIS RADOVA : |  | ELEKTROTEHNIČKI
1 | 1 Primopredaja elektroinstalacije korisniku, izrada završnog izvješća sa svim potrebnim dokumentima, prijavnica za HEP za priključak na mrežu.
Redni broj predračuna: |  | Jedinica mjere: | Ukupna količina po predračunu: | Jedinična cijena: | Izvršena količina radova:
1 |  | kpl. | 1 | 360 | mjesečno | ukupno
| OKONČANO |  |  |  | 1
| Okončana situacija |  |  |  |  | 1
| SVIBANJ/2021 |  |  |  | 0
| Okončana situacija |  |  |  |  | 0.8
| IZVODITELJ: |  |  | NADZOR :
Uložak u građevinsku knjigu:

## GK0380-2
GRAĐEVINA : |  | DICMO test
OPIS RADOVA : |  | ELEKTROTEHNIČKI
2 | 2 Izrada projekta izvedenog stanja u dva primjerka
Redni broj predračuna: |  | Jedinica mjere: | Ukupna količina po predračunu: | Jedinična cijena: | Izvršena količina radova:
2 |  | kpl | 1 | 360 | mjesečno | ukupno
| OKONČANO |  |  |  | 1
| Okončana situacija |  |  |  |  | 1
| SVIBANJ/2021 |  |  |  | 0
| Okončana situacija |  |  |  |  | 0.8
| IZVODITELJ: |  |  | NADZOR :
Uložak u građevinsku knjigu:

## GK0381-3
GRAĐEVINA : |  | DICMO test
OPIS RADOVA : |  | ELEKTROTEHNIČKI
3 | 3 Izrada gradilišnog priključka prema važećim normama i zahtjevima gradilišta
Redni broj predračuna: |  | Jedinica mjere: | Ukupna količina po predračunu: | Jedinična cijena: | Izvršena količina radova:
3 |  | kpl | 1 | 600 | mjesečno | ukupno
| OKONČANO |  |  |  | 1
| Okončana situacija |  |  |  |  | 1
| SVIBANJ/2021 |  |  |  | 0
| Okončana situacija |  |  |  |  | 0.8
| IZVODITELJ: |  |  | NADZOR :
Uložak u građevinsku knjigu:

## GK0382-4
GRAĐEVINA : |  | DICMO test
OPIS RADOVA : |  | ELEKTROTEHNIČKI
4 | 4 Iskop rova za postavljanje energetskih napojnih kabela i za postavljanje tel cijevi PEHD 2x50mm , prema pravilima struke, sa postavljanjem posteljice od pjeska (nule) visine cca 10cm, zatrpavanja nulom u visini cca 10cm iznad instalacije. Kabelski rov dim 60x100 cm., te naknadno zatrpavanje postavljenih instalacija. U stavku uključiti dobavu i polaganje GAL štitnika, te trake upozorenja. Komplet
Redni broj predračuna: |  | Jedinica mjere: | Ukupna količina po predračunu: | Jedinična cijena: | Izvršena količina radova:
4 |  | m1 | 15 | 50 | mjesečno | ukupno
| OKONČANO |  |  |  | 15
| Okončana situacija |  |  |  |  | 15
| SVIBANJ/2021 |  |  |  | 0
| Okončana situacija |  |  |  |  | 0.8
| IZVODITELJ: |  |  | NADZOR :
Uložak u građevinsku knjigu:

## GK0383-5
GRAĐEVINA : |  | DICMO test
OPIS RADOVA : |  | ELEKTROTEHNIČKI
5 | 5 Štemanje i zatvaranje svih šliceva, izrada proboja, te zbrinjavanje otpada. Komplet.
Redni broj predračuna: |  | Jedinica mjere: | Ukupna količina po predračunu: | Jedinična cijena: | Izvršena količina radova:
5 |  | kompl. | 1 | 180 | mjesečno | ukupno
| OKONČANO |  |  |  | 1
| Okončana situacija |  |  |  |  | 1
| SVIBANJ/2021 |  |  |  | 0
| Okončana situacija |  |  |  |  | 0.8
| IZVODITELJ: |  |  | NADZOR :
Uložak u građevinsku knjigu:

## GK0384-6
GRAĐEVINA : |  | DICMO test
OPIS RADOVA : |  | ELEKTROTEHNIČKI
6 | 6 Dobava i montaža kabelskog zdenca MZ D0, komplet sa metalnim poklopcem i svim elementima za ugradnju
Redni broj predračuna: |  | Jedinica mjere: | Ukupna količina po predračunu: | Jedinična cijena: | Izvršena količina radova:
6 |  | kom | 2 | 409.2 | mjesečno | ukupno
| OKONČANO |  |  |  | 2
| Okončana situacija |  |  |  |  | 2
| SVIBANJ/2021 |  |  |  | 0
| Okončana situacija |  |  |  |  | 0.8
| IZVODITELJ: |  |  | NADZOR :
Uložak u građevinsku knjigu:

## GK0385-7
GRAĐEVINA : |  | DICMO test
OPIS RADOVA : |  | ELEKTROTEHNIČKI
7 | 7 Protupožarno brtvljenje kabela na granicama požarnih sektora protupožarnom masom. Komplet sa izdavanjem atesta.
Redni broj predračuna: |  | Jedinica mjere: | Ukupna količina po predračunu: | Jedinična cijena: | Izvršena količina radova:
7 |  | kompl. | 1 | 360 | mjesečno | ukupno
| OKONČANO |  |  |  | 1
| Okončana situacija |  |  |  |  | 1
| SVIBANJ/2021 |  |  |  | 0
| Okončana situacija |  |  |  |  | 0.8
| IZVODITELJ: |  |  | NADZOR :
Uložak u građevinsku knjigu:

## GK0386-98
GRAĐEVINA : |  | DICMO test
OPIS RADOVA : |  | STROJARSKI
98 | Težina: 378 kg (Dozvoljena odstupanja težine do 5%.) Priključak tekuća faza: 15,9 mm Priključak plinovita faza: 28,6 mm Radni medij: R-410A ili jednakovrijedan
Redni broj predračuna: |  | Jedinica mjere: | Ukupna količina po predračunu: | Jedinična cijena: | Izvršena količina radova:
98 |  | kom | 1 | 8790 | mjesečno | ukupno
| OKONČANO |  |  |  | 1
| Okončana situacija |  |  |  |  | 1
| SVIBANJ/2021 |  |  |  | 0
| Okončana situacija |  |  |  |  | 0.8
| IZVODITELJ: |  |  | NADZOR :
Uložak u građevinsku knjigu:

## GK0387-98
GRAĐEVINA : |  | DICMO test
OPIS RADOVA : |  | STROJARSKI
98 | Težina: 12 kg (Dozvoljena odstupanja do 5%.) Priključak tekuća faza: 6,35 mm Priključak plinovita faza: 12,7 mm Medij: R-410A ili jednakovrijedan
Redni broj predračuna: |  | Jedinica mjere: | Ukupna količina po predračunu: | Jedinična cijena: | Izvršena količina radova:
98 |  | kom | 5 | 391 | mjesečno | ukupno
| OKONČANO |  |  |  | 5
| Okončana situacija |  |  |  |  | 5
| SVIBANJ/2021 |  |  |  | 0
| Okončana situacija |  |  |  |  | 0.8
| IZVODITELJ: |  |  | NADZOR :
Uložak u građevinsku knjigu:

## GK0388-98
GRAĐEVINA : |  | DICMO test
OPIS RADOVA : |  | STROJARSKI
98 | Težina: 15 kg (Dozvoljeno odstupanje do 5%.) Priključak tekuća faza: 6,35 mm Priključak plinovita faza: 12,7 mm Medij: R-410A ili jednakovrijedan
Redni broj predračuna: |  | Jedinica mjere: | Ukupna količina po predračunu: | Jedinična cijena: | Izvršena količina radova:
98 |  | kom | 1 | 505 | mjesečno | ukupno
| OKONČANO |  |  |  | 1
| Okončana situacija |  |  |  |  | 1
| SVIBANJ/2021 |  |  |  | 0
| Okončana situacija |  |  |  |  | 0.8
| IZVODITELJ: |  |  | NADZOR :
Uložak u građevinsku knjigu:

## GK0389-98
GRAĐEVINA : |  | DICMO test
OPIS RADOVA : |  | STROJARSKI
98 | Težina panela: 2,8 kg (Dozvoljeno odstupanje do 5%.) Priključak tekuća faza: 6,35 mm Priključak plinovita faza: 12,7 mm Medij: R-410A ili jednakovrijedan
Redni broj predračuna: |  | Jedinica mjere: | Ukupna količina po predračunu: | Jedinična cijena: | Izvršena količina radova:
98 |  | kom | 9 | 711 | mjesečno | ukupno
| OKONČANO |  |  |  | 9
| Okončana situacija |  |  |  |  | 9
| SVIBANJ/2021 |  |  |  | 0
| Okončana situacija |  |  |  |  | 0.8
| IZVODITELJ: |  |  | NADZOR :
Uložak u građevinsku knjigu:

## GK0390-98
GRAĐEVINA : |  | DICMO test
OPIS RADOVA : |  | STROJARSKI
98 | Regulacija i upravljanje Individualni upravljači Novi touch screen premium žičani daljinski upravljač dostupan u bijeloj boji kompaktnih dimenzija. Profinjen i elegantan dizajn te ravan stražnji panel omogućavaju jednostavnu ugradnju. Mogućnost bluetooth povezivanja sa pametnim telefonom te aplikacijom koja omogućuje dodatne korisničke postavke te servisne napredne postavke za puštanje u pogon i održavanje. Aplikacija je kompatibilna i sa iOS i sa Android uređajima.
Redni broj predračuna: |  | Jedinica mjere: | Ukupna količina po predračunu: | Jedinična cijena: | Izvršena količina radova:
98 |  | kpl | 11 | 97 | mjesečno | ukupno
| OKONČANO |  |  |  | 11
| Okončana situacija |  |  |  |  | 11
| SVIBANJ/2021 |  |  |  | 0
| Okončana situacija |  |  |  |  | 0.8
| IZVODITELJ: |  |  | NADZOR :
Uložak u građevinsku knjigu:

## GK0391-98
GRAĐEVINA : |  | DICMO test
OPIS RADOVA : |  | STROJARSKI
98 | Detaljan i jednostavan nadzor i rad VRV/VRF/VRT/PVRT sustava (maks. 2 x 64 grupe/unutarnje jedinice) HTTP Protocol omogućava konekciju s kontrolerom treće strane (domoticd, BMS itd.).
Redni broj predračuna: |  | Jedinica mjere: | Ukupna količina po predračunu: | Jedinična cijena: | Izvršena količina radova:
98 |  | kom | 1 | 515 | mjesečno | ukupno
| OKONČANO |  |  |  | 1
| Okončana situacija |  |  |  |  | 1
| SVIBANJ/2021 |  |  |  | 0
| Okončana situacija |  |  |  |  | 0.8
| IZVODITELJ: |  |  | NADZOR :
Uložak u građevinsku knjigu:

## GK0392-98
GRAĐEVINA : |  | DICMO test
OPIS RADOVA : |  | STROJARSKI
98 | Mogućnosti nadzora: grafički prikaz na računalu, rad unutarnjih i vanjskih jedinica, signalizacija greške, signalizacija zaprljanosti filtera na unutarnjim jedinicama, različite razine pristupa. Priključak: 230V, 50Hz Dimenzije:(š x d x v)= 230x147x50 mm (Dozvoljena odstupanja do 5%.) Težina: 1,2 kg (Dozvoljena odstupanja do 5%.)
Redni broj predračuna: |  | Jedinica mjere: | Ukupna količina po predračunu: | Jedinična cijena: | Izvršena količina radova:
98 |  | kom | 1 | 515 | mjesečno | ukupno
| OKONČANO |  |  |  | 1
| Okončana situacija |  |  |  |  | 1
| SVIBANJ/2021 |  |  |  | 0
| Okončana situacija |  |  |  |  | 0.8
| IZVODITELJ: |  |  | NADZOR :
Uložak u građevinsku knjigu:

## GK0393-98
GRAĐEVINA : |  | DICMO test
OPIS RADOVA : |  | STROJARSKI
98 | Cijevni razvod i puštanje u pogon Izolirani bakreni spojni elementi za razvod medija R-410A za plinsku i tekuću fazu, uključivo redukcije (2 komada po kompletu: plinska + tekuća faza), Y račve: Račva za indeks kapaciteta do 200.
Redni broj predračuna: |  | Jedinica mjere: | Ukupna količina po predračunu: | Jedinična cijena: | Izvršena količina radova:
98 |  | kom | 12 | 133 | mjesečno | ukupno
| OKONČANO |  |  |  | 12
| Okončana situacija |  |  |  |  | 12
| SVIBANJ/2021 |  |  |  | 0
| Okončana situacija |  |  |  |  | 0.8
| IZVODITELJ: |  |  | NADZOR :
Uložak u građevinsku knjigu:

## GK0394-98
GRAĐEVINA : |  | DICMO test
OPIS RADOVA : |  | STROJARSKI
98 | Račva za indeks kapaciteta od 201 do 290.
Redni broj predračuna: |  | Jedinica mjere: | Ukupna količina po predračunu: | Jedinična cijena: | Izvršena količina radova:
98 |  | kom | 1 | 133 | mjesečno | ukupno
| OKONČANO |  |  |  | 1
| Okončana situacija |  |  |  |  | 1
| SVIBANJ/2021 |  |  |  | 0
| Okončana situacija |  |  |  |  | 0.8
| IZVODITELJ: |  |  | NADZOR :
Uložak u građevinsku knjigu:

## GK0395-98
GRAĐEVINA : |  | DICMO test
OPIS RADOVA : |  | STROJARSKI
98 | Račva za indeks kapaciteta od 291 do 640.
Redni broj predračuna: |  | Jedinica mjere: | Ukupna količina po predračunu: | Jedinična cijena: | Izvršena količina radova:
98 |  | kom | 1 | 164 | mjesečno | ukupno
| OKONČANO |  |  |  | 1
| Okončana situacija |  |  |  |  | 1
| SVIBANJ/2021 |  |  |  | 0
| Okončana situacija |  |  |  |  | 0.8
| IZVODITELJ: |  |  | NADZOR :
Uložak u građevinsku knjigu:

## GK0396-98
GRAĐEVINA : |  | DICMO test
OPIS RADOVA : |  | STROJARSKI
98 | Predizolirane bakrene cijevi u kolutu za freonsku instalaciju plinske i tekuće faze namjenjene za rashladni medij. Φ 6,35 mm
Redni broj predračuna: |  | Jedinica mjere: | Ukupna količina po predračunu: | Jedinična cijena: | Izvršena količina radova:
98 |  | m | 80 | 7.2 | mjesečno | ukupno
| OKONČANO |  |  |  | 80
| Okončana situacija |  |  |  |  | 80
| SVIBANJ/2021 |  |  |  | 0
| Okončana situacija |  |  |  |  | 0.8
| IZVODITELJ: |  |  | NADZOR :
Uložak u građevinsku knjigu:

## GK0397-98
GRAĐEVINA : |  | DICMO test
OPIS RADOVA : |  | STROJARSKI
98 | Φ 9,52 mm
Redni broj predračuna: |  | Jedinica mjere: | Ukupna količina po predračunu: | Jedinična cijena: | Izvršena količina radova:
98 |  | m | 54 | 8.1 | mjesečno | ukupno
| OKONČANO |  |  |  | 54
| Okončana situacija |  |  |  |  | 54
| SVIBANJ/2021 |  |  |  | 0
| Okončana situacija |  |  |  |  | 0.8
| IZVODITELJ: |  |  | NADZOR :
Uložak u građevinsku knjigu:

## GK0398-98
GRAĐEVINA : |  | DICMO test
OPIS RADOVA : |  | STROJARSKI
98 | Φ 12,7 mm
Redni broj predračuna: |  | Jedinica mjere: | Ukupna količina po predračunu: | Jedinična cijena: | Izvršena količina radova:
98 |  | m | 80 | 9.8 | mjesečno | ukupno
| OKONČANO |  |  |  | 80
| Okončana situacija |  |  |  |  | 80
| SVIBANJ/2021 |  |  |  | 0
| Okončana situacija |  |  |  |  | 0.8
| IZVODITELJ: |  |  | NADZOR :
Uložak u građevinsku knjigu:

## GK0399-98
GRAĐEVINA : |  | DICMO test
OPIS RADOVA : |  | STROJARSKI
98 | Φ 15,9 mm
Redni broj predračuna: |  | Jedinica mjere: | Ukupna količina po predračunu: | Jedinična cijena: | Izvršena količina radova:
98 |  | m | 65 | 14.5 | mjesečno | ukupno
| OKONČANO |  |  |  | 65
| Okončana situacija |  |  |  |  | 65
| SVIBANJ/2021 |  |  |  | 0
| Okončana situacija |  |  |  |  | 0.8
| IZVODITELJ: |  |  | NADZOR :
Uložak u građevinsku knjigu:

## GK0400-98
GRAĐEVINA : |  | DICMO test
OPIS RADOVA : |  | STROJARSKI
98 | Φ 19,1 mm
Redni broj predračuna: |  | Jedinica mjere: | Ukupna količina po predračunu: | Jedinična cijena: | Izvršena količina radova:
98 |  | m | 10 | 15.7 | mjesečno | ukupno
| OKONČANO |  |  |  | 10
| Okončana situacija |  |  |  |  | 10
| SVIBANJ/2021 |  |  |  | 0
| Okončana situacija |  |  |  |  | 0.8
| IZVODITELJ: |  |  | NADZOR :
Uložak u građevinsku knjigu:

## GK0401-98
GRAĐEVINA : |  | DICMO test
OPIS RADOVA : |  | STROJARSKI
98 | Φ 22,2 mm
Redni broj predračuna: |  | Jedinica mjere: | Ukupna količina po predračunu: | Jedinična cijena: | Izvršena količina radova:
98 |  | m | 4 | 23.5 | mjesečno | ukupno
| OKONČANO |  |  |  | 4
| Okončana situacija |  |  |  |  | 4
| SVIBANJ/2021 |  |  |  | 0
| Okončana situacija |  |  |  |  | 0.8
| IZVODITELJ: |  |  | NADZOR :
Uložak u građevinsku knjigu:

## GK0402-98
GRAĐEVINA : |  | DICMO test
OPIS RADOVA : |  | STROJARSKI
98 | Φ 28,6 mm
Redni broj predračuna: |  | Jedinica mjere: | Ukupna količina po predračunu: | Jedinična cijena: | Izvršena količina radova:
98 |  | m | 25 | 30 | mjesečno | ukupno
| OKONČANO |  |  |  | 25
| Okončana situacija |  |  |  |  | 25
| SVIBANJ/2021 |  |  |  | 0
| Okončana situacija |  |  |  |  | 0.8
| IZVODITELJ: |  |  | NADZOR :
Uložak u građevinsku knjigu:

## GK0403-98
GRAĐEVINA : |  | DICMO test
OPIS RADOVA : |  | STROJARSKI
98 | Izolacija cijevnog razvoda u vanjskom prostoru mineralnom vunom u oblozi od Al lima.
Redni broj predračuna: |  | Jedinica mjere: | Ukupna količina po predračunu: | Jedinična cijena: | Izvršena količina radova:
98 |  | m | 10 | 45 | mjesečno | ukupno
| OKONČANO |  |  |  | 10
| Okončana situacija |  |  |  |  | 10
| SVIBANJ/2021 |  |  |  | 0
| Okončana situacija |  |  |  |  | 0.8
| IZVODITELJ: |  |  | NADZOR :
Uložak u građevinsku knjigu:

## GK0404-98
GRAĐEVINA : |  | DICMO test
OPIS RADOVA : |  | STROJARSKI
98 | Rashladni medij R410a Proizvod
Redni broj predračuna: |  | Jedinica mjere: | Ukupna količina po predračunu: | Jedinična cijena: | Izvršena količina radova:
98 |  | kg | 10 | 39 | mjesečno | ukupno
| OKONČANO |  |  |  | 10
| Okončana situacija |  |  |  |  | 10
| SVIBANJ/2021 |  |  |  | 0
| Okončana situacija |  |  |  |  | 0.8
| IZVODITELJ: |  |  | NADZOR :
Uložak u građevinsku knjigu:

## GK0405-98
GRAĐEVINA : |  | DICMO test
OPIS RADOVA : |  | STROJARSKI
98 | Dobava i ugradnja PVC cijevi za odvod kondenzata, horizontalno vođene pod minimalnim nagibom 1%, uključivo fazonski komadi (lukovi K90O i K45O, redukcije, T-komadi i dr.), dimenzija: NO32
Redni broj predračuna: |  | Jedinica mjere: | Ukupna količina po predračunu: | Jedinična cijena: | Izvršena količina radova:
98 |  | m. | 95 | 5.6 | mjesečno | ukupno
| OKONČANO |  |  |  | 95
| Okončana situacija |  |  |  |  | 95
| SVIBANJ/2021 |  |  |  | 0
| Okončana situacija |  |  |  |  | 0.8
| IZVODITELJ: |  |  | NADZOR :
Uložak u građevinsku knjigu:

## GK0406-98
GRAĐEVINA : |  | DICMO test
OPIS RADOVA : |  | STROJARSKI
98 | Dobava i ugradnja plastičnog gibljivog crijeva Koaflex unutrašnjeg promjera Ø20 mm, uključivo potrebne obujmice.
Redni broj predračuna: |  | Jedinica mjere: | Ukupna količina po predračunu: | Jedinična cijena: | Izvršena količina radova:
98 |  | m. | 16 | 4.2 | mjesečno | ukupno
| OKONČANO |  |  |  | 16
| Okončana situacija |  |  |  |  | 16
| SVIBANJ/2021 |  |  |  | 0
| Okončana situacija |  |  |  |  | 0.8
| IZVODITELJ: |  |  | NADZOR :
Uložak u građevinsku knjigu:

## GK0407-14
GRAĐEVINA : |  | DICMO test
OPIS RADOVA : |  | STROJARSKI
14 | 14 Bus komunikacijska veza od vanjske jedinice do unutarnjih jedinica VRV/VRF/VRT/PVRT sustava i hrv sustava - izvode se dvožilnim oklopljenim kablom LIYCY 2x0,75mm2 ili jednakovrijedan uključivo kabliranje, kablove, spajanje i puštanje u pogon. Izvodi strojarski izvođač i ovlašteni Daikin partner.
Redni broj predračuna: |  | Jedinica mjere: | Ukupna količina po predračunu: | Jedinična cijena: | Izvršena količina radova:
14 |  | kpl | 1 | 800 | mjesečno | ukupno
| OKONČANO |  |  |  | 1
| Okončana situacija |  |  |  |  | 1
| SVIBANJ/2021 |  |  |  | 0
| Okončana situacija |  |  |  |  | 0.8
| IZVODITELJ: |  |  | NADZOR :
Uložak u građevinsku knjigu:

## GK0408-15
GRAĐEVINA : |  | DICMO test
OPIS RADOVA : |  | STROJARSKI
15 | 15 Puštanje u pogon VRV/VRF/VRT/PVRT sustava uključivo provjeru nepropusnosti freonske instalacije, vakumiranje i dopunjavanje rashladnog sredstva od strane ovlaštenog servisa uz izdavanje potrebnih uputa za korištenje, atesta i garancija.
Redni broj predračuna: |  | Jedinica mjere: | Ukupna količina po predračunu: | Jedinična cijena: | Izvršena količina radova:
15 |  | kom | 1 | 450 | mjesečno | ukupno
| OKONČANO |  |  |  | 1
| Okončana situacija |  |  |  |  | 1
| SVIBANJ/2021 |  |  |  | 0
| Okončana situacija |  |  |  |  | 0.8
| IZVODITELJ: |  |  | NADZOR :
Uložak u građevinsku knjigu:

## GK0409-16
GRAĐEVINA : |  | DICMO test
OPIS RADOVA : |  | STROJARSKI
16 | 16 Programiranje i puštanje u pogoncentralnog upravljačkog regulatora sa pripadajućim software-ima od strane ovlaštenog servisa.
Redni broj predračuna: |  | Jedinica mjere: | Ukupna količina po predračunu: | Jedinična cijena: | Izvršena količina radova:
16 |  | kom | 2 | 230 | mjesečno | ukupno
| OKONČANO |  |  |  | 2
| Okončana situacija |  |  |  |  | 2
| SVIBANJ/2021 |  |  |  | 0
| Okončana situacija |  |  |  |  | 0.8
| IZVODITELJ: |  |  | NADZOR :
Uložak u građevinsku knjigu:

## GK0410-16
GRAĐEVINA : |  | DICMO test
OPIS RADOVA : |  | STROJARSKI
16 | Priključak na isparivaču: 1-1/4" Dimenzije ukupno(ŠxD): 1,752 x 802 mm h = 1878 mm (Dozvoljeno odstupanje do 5%.) Težina: 392 kg (Dozvoljeno odstupanje do 5%.)
Redni broj predračuna: |  | Jedinica mjere: | Ukupna količina po predračunu: | Jedinična cijena: | Izvršena količina radova:
16 |  | kom | 1 | 14890 | mjesečno | ukupno
| OKONČANO |  |  |  | 1
| Okončana situacija |  |  |  |  | 1
| SVIBANJ/2021 |  |  |  | 0
| Okončana situacija |  |  |  |  | 0.8
| IZVODITELJ: |  |  | NADZOR :
Uložak u građevinsku knjigu:

## GK0411-2
GRAĐEVINA : |  | DICMO test
OPIS RADOVA : |  | STROJARSKI
2 | 2 Puštanje u pogon zrakom hlađene dizalice topline uključivo sljedeće: vizulanu provjera oštećenja, radne tvari, curenja ulja ili vode, ugradnje i podloge jedinice, provjera mjera za sprječavanje vibracija. provjera električnih priključaka, napona i frekvencije napajanja svih triju faza, provjera naponske ravnoteže, rad uljnih grijača, opterećenja kompresora, provjera temperatura i tlakova ulja, radne tvari i vode, provjera funkcionalnosti prekidača protoka, temeljita provjera nepropusnosti u rashladnom krugu (uporabom detektora) od strane ovlaštenog servisera uz izdavanje potrebnih uputa za korištenje, atesta i garancija.
Redni broj predračuna: |  | Jedinica mjere: | Ukupna količina po predračunu: | Jedinična cijena: | Izvršena količina radova:
2 |  | kom | 1 | 550 | mjesečno | ukupno
| OKONČANO |  |  |  | 1
| Okončana situacija |  |  |  |  | 1
| SVIBANJ/2021 |  |  |  | 0
| Okončana situacija |  |  |  |  | 0.8
| IZVODITELJ: |  |  | NADZOR :
Uložak u građevinsku knjigu:

## GK0412-2
GRAĐEVINA : |  | DICMO test
OPIS RADOVA : |  | STROJARSKI
2 | Priključak R-32: plinovita faza: 15,9x2 mm Radno područje: hlađenje: od -10 do 46°C Radno područje: grijanje: od -15 do 24°C Napajanje : 220-240 V / 50 Hz ~1
Redni broj predračuna: |  | Jedinica mjere: | Ukupna količina po predračunu: | Jedinična cijena: | Izvršena količina radova:
2 |  | kpl | 1 | 2011 | mjesečno | ukupno
| OKONČANO |  |  |  | 1
| Okončana situacija |  |  |  |  | 1
| SVIBANJ/2021 |  |  |  | 0
| Okončana situacija |  |  |  |  | 0.8
| IZVODITELJ: |  |  | NADZOR :
Uložak u građevinsku knjigu:

## GK0413-2
GRAĐEVINA : |  | DICMO test
OPIS RADOVA : |  | STROJARSKI
2 | Priključak R-32: plinovita faza: 9,5 mm Radno područje: hlađenje: od -10 do 46°C Radno područje: grijanje: od -15 do 24°C Napajanje : 220-240 V / 50 Hz ~1
Redni broj predračuna: |  | Jedinica mjere: | Ukupna količina po predračunu: | Jedinična cijena: | Izvršena količina radova:
2 |  | kpl | 1 | 980 | mjesečno | ukupno
| OKONČANO |  |  |  | 1
| Okončana situacija |  |  |  |  | 1
| SVIBANJ/2021 |  |  |  | 0
| Okončana situacija |  |  |  |  | 0.8
| IZVODITELJ: |  |  | NADZOR :
Uložak u građevinsku knjigu:

## GK0414-2
GRAĐEVINA : |  | DICMO test
OPIS RADOVA : |  | STROJARSKI
2 | Nivo zvučne snage: grijanje: max. 56 dB(A) Dimenzije: (ŠxDxV)=(770x225x286) mm (Dozvoljeno odstupanje do 5%.) Težina: 8,5 kg (Dozvoljeno odstupanje do 5%.) Stavka uključuje bežični daljinski upravljač.
Redni broj predračuna: |  | Jedinica mjere: | Ukupna količina po predračunu: | Jedinična cijena: | Izvršena količina radova:
2 |  | kpl | 6 | 221 | mjesečno | ukupno
| OKONČANO |  |  |  | 6
| Okončana situacija |  |  |  |  | 6
| SVIBANJ/2021 |  |  |  | 0
| Okončana situacija |  |  |  |  | 0.8
| IZVODITELJ: |  |  | NADZOR :
Uložak u građevinsku knjigu:

## GK0415-2
GRAĐEVINA : |  | DICMO test
OPIS RADOVA : |  | STROJARSKI
2 | Predizolirane bakrene cijevi u kolutu za freonsku instalaciju plinske i tekuće faze namjenjene za rashladni medij. Φ 6,35 mm
Redni broj predračuna: |  | Jedinica mjere: | Ukupna količina po predračunu: | Jedinična cijena: | Izvršena količina radova:
2 |  | m | 85 | 7.2 | mjesečno | ukupno
| OKONČANO |  |  |  | 85
| Okončana situacija |  |  |  |  | 85
| SVIBANJ/2021 |  |  |  | 0
| Okončana situacija |  |  |  |  | 0.8
| IZVODITELJ: |  |  | NADZOR :
Uložak u građevinsku knjigu:

## GK0416-2
GRAĐEVINA : |  | DICMO test
OPIS RADOVA : |  | STROJARSKI
2 | Φ 9,52 mm
Redni broj predračuna: |  | Jedinica mjere: | Ukupna količina po predračunu: | Jedinična cijena: | Izvršena količina radova:
2 |  | m | 85 | 8.1 | mjesečno | ukupno
| OKONČANO |  |  |  | 85
| Okončana situacija |  |  |  |  | 85
| SVIBANJ/2021 |  |  |  | 0
| Okončana situacija |  |  |  |  | 0.8
| IZVODITELJ: |  |  | NADZOR :
Uložak u građevinsku knjigu:

## GK0417-2
GRAĐEVINA : |  | DICMO test
OPIS RADOVA : |  | STROJARSKI
2 | Dobava i ugradnja PVC cijevi za odvod kondenzata, horizontalno vođene pod minimalnim nagibom 1%, uključivo fazonski komadi (lukovi K90O i K45O, redukcije, T-komadi i dr.), dimenzija: NO32
Redni broj predračuna: |  | Jedinica mjere: | Ukupna količina po predračunu: | Jedinična cijena: | Izvršena količina radova:
2 |  | m. | 115 | 5.6 | mjesečno | ukupno
| OKONČANO |  |  |  | 115
| Okončana situacija |  |  |  |  | 115
| SVIBANJ/2021 |  |  |  | 0
| Okončana situacija |  |  |  |  | 0.8
| IZVODITELJ: |  |  | NADZOR :
Uložak u građevinsku knjigu:

## GK0418-2
GRAĐEVINA : |  | DICMO test
OPIS RADOVA : |  | STROJARSKI
2 | Dobava i ugradnja plastičnog gibljivog crijeva Koaflex unutrašnjeg promjera Ø20 mm, uključivo potrebne obujmice.
Redni broj predračuna: |  | Jedinica mjere: | Ukupna količina po predračunu: | Jedinična cijena: | Izvršena količina radova:
2 |  | m. | 16 | 4.2 | mjesečno | ukupno
| OKONČANO |  |  |  | 16
| Okončana situacija |  |  |  |  | 16
| SVIBANJ/2021 |  |  |  | 0
| Okončana situacija |  |  |  |  | 0.8
| IZVODITELJ: |  |  | NADZOR :
Uložak u građevinsku knjigu:

## GK0419-2
GRAĐEVINA : |  | DICMO test
OPIS RADOVA : |  | STROJARSKI
2 | - žičani daljinski upravljač za kontrolu i regulaciju intenziteta ventilacije i temperature, pregled zaprljanosti filtera, tjednim programatorom, upravljanjem defrost ciklusa, protupožarnog alarma i posjeduje Modbus sučelje. - fleksibilni kanalski priključci - sav ovjesni, spojni, brtveni i pričvrsni materijal.
Redni broj predračuna: |  | Jedinica mjere: | Ukupna količina po predračunu: | Jedinična cijena: | Izvršena količina radova:
2 |  | kompl. | 1 | 4565 | mjesečno | ukupno
| OKONČANO |  |  |  | 1
| Okončana situacija |  |  |  |  | 1
| SVIBANJ/2021 |  |  |  | 0
| Okončana situacija |  |  |  |  | 0.8
| IZVODITELJ: |  |  | NADZOR :
Uložak u građevinsku knjigu:

## GK0420-2
GRAĐEVINA : |  | DICMO test
OPIS RADOVA : |  | STROJARSKI
2 | Radna temperatura: od -25°C do +60°C Ugrađen termostat za automatsko uključivanje/isključivanje Automatski prekidač u slučaju pregrijavanja Zaštita od prašine i vlage: IPX4
Redni broj predračuna: |  | Jedinica mjere: | Ukupna količina po predračunu: | Jedinična cijena: | Izvršena količina radova:
2 |  | kom. | 1 | 1845 | mjesečno | ukupno
| OKONČANO |  |  |  | 1
| Okončana situacija |  |  |  |  | 1
| SVIBANJ/2021 |  |  |  | 0
| Okončana situacija |  |  |  |  | 0.8
| IZVODITELJ: |  |  | NADZOR :
Uložak u građevinsku knjigu:

## GK0421-2
GRAĐEVINA : |  | DICMO test
OPIS RADOVA : |  | STROJARSKI
2 | Dobava i ugradnja vanjske protukišne žaluzine, izrađene od pocinčanog lima, s pocinčanom mrežicom na stražnjoj strani. U kompletu sa ugradbenim materijalom. 4580x500mm
Redni broj predračuna: |  | Jedinica mjere: | Ukupna količina po predračunu: | Jedinična cijena: | Izvršena količina radova:
2 |  | kom. | 2 | 872 | mjesečno | ukupno
| OKONČANO |  |  |  | 2
| Okončana situacija |  |  |  |  | 2
| SVIBANJ/2021 |  |  |  | 0
| Okončana situacija |  |  |  |  | 0.8
| IZVODITELJ: |  |  | NADZOR :
Uložak u građevinsku knjigu:

## GK0422-2
GRAĐEVINA : |  | DICMO test
OPIS RADOVA : |  | STROJARSKI
2 | Dobava i ugradnja zračnog ventila s mogučnošću regulacije količine zraka na navoj, izrađen od čeličnog plastificiranog lima RAL9010. fi 100 mm
Redni broj predračuna: |  | Jedinica mjere: | Ukupna količina po predračunu: | Jedinična cijena: | Izvršena količina radova:
2 |  | kompl. | 27 | 15.6 | mjesečno | ukupno
| OKONČANO |  |  |  | 27
| Okončana situacija |  |  |  |  | 27
| SVIBANJ/2021 |  |  |  | 0
| Okončana situacija |  |  |  |  | 0.8
| IZVODITELJ: |  |  | NADZOR :
Uložak u građevinsku knjigu:

## GK0423-2
GRAĐEVINA : |  | DICMO test
OPIS RADOVA : |  | STROJARSKI
2 | fi 150 mm
Redni broj predračuna: |  | Jedinica mjere: | Ukupna količina po predračunu: | Jedinična cijena: | Izvršena količina radova:
2 |  | kompl. | 18 | 19.3 | mjesečno | ukupno
| OKONČANO |  |  |  | 18
| Okončana situacija |  |  |  |  | 18
| SVIBANJ/2021 |  |  |  | 0
| Okončana situacija |  |  |  |  | 0.8
| IZVODITELJ: |  |  | NADZOR :
Uložak u građevinsku knjigu:

## GK0424-2
GRAĐEVINA : |  | DICMO test
OPIS RADOVA : |  | STROJARSKI
2 | fi 200 mm
Redni broj predračuna: |  | Jedinica mjere: | Ukupna količina po predračunu: | Jedinična cijena: | Izvršena količina radova:
2 |  | kompl. | 1 | 23 | mjesečno | ukupno
| OKONČANO |  |  |  | 1
| Okončana situacija |  |  |  |  | 1
| SVIBANJ/2021 |  |  |  | 0
| Okončana situacija |  |  |  |  | 0.8
| IZVODITELJ: |  |  | NADZOR :
Uložak u građevinsku knjigu:

## GK0425-2
GRAĐEVINA : |  | DICMO test
OPIS RADOVA : |  | STROJARSKI
2 | Dobava i ugradnja tlačnog stropnog anemostata s fiksnim lamelama za četvorostrani ispuh, izrađen od valjanih čeličnih profila, uključivo izolirana priključna kutija s ventilacijskim priključkom i perforiranim regulatorom protoka, u boji prema izboru glavnog projektanta, sa ovjesnim i spojnim materijalom. - Nazivni protok zraka: 400 m3/h - Priključak bočni fi 200 mm Dimentije istrujnog elementa 412 x 412 mm
Redni broj predračuna: |  | Jedinica mjere: | Ukupna količina po predračunu: | Jedinična cijena: | Izvršena količina radova:
2 |  | kompl. | 11 | 128 | mjesečno | ukupno
| OKONČANO |  |  |  | 11
| Okončana situacija |  |  |  |  | 11
| SVIBANJ/2021 |  |  |  | 0
| Okončana situacija |  |  |  |  | 0.8
| IZVODITELJ: |  |  | NADZOR :
Uložak u građevinsku knjigu:

## GK0426-2
GRAĐEVINA : |  | DICMO test
OPIS RADOVA : |  | STROJARSKI
2 | Dobava i ugradnja ručne regulacijske zaklopke. Dimenzije priključka: f 200 mm
Redni broj predračuna: |  | Jedinica mjere: | Ukupna količina po predračunu: | Jedinična cijena: | Izvršena količina radova:
2 |  | kom. | 7 | 53 | mjesečno | ukupno
| OKONČANO |  |  |  | 7
| Okončana situacija |  |  |  |  | 7
| SVIBANJ/2021 |  |  |  | 0
| Okončana situacija |  |  |  |  | 0.8
| IZVODITELJ: |  |  | NADZOR :
Uložak u građevinsku knjigu:

## GK0427-2
GRAĐEVINA : |  | DICMO test
OPIS RADOVA : |  | STROJARSKI
2 | Dobava i ugradnja izolirane fleksibilne cijevi postojane na radnu temperaturu od -30°C do 140°C, klase zapaljivosti B2. S fleksibilnom cijevi je potrebno isporučiti dvije samozatezne obujmice. Dimenzija: f 203 mm
Redni broj predračuna: |  | Jedinica mjere: | Ukupna količina po predračunu: | Jedinična cijena: | Izvršena količina radova:
2 |  | m | 7 | 17.6 | mjesečno | ukupno
| OKONČANO |  |  |  | 7
| Okončana situacija |  |  |  |  | 7
| SVIBANJ/2021 |  |  |  | 0
| Okončana situacija |  |  |  |  | 0.8
| IZVODITELJ: |  |  | NADZOR :
Uložak u građevinsku knjigu:

## GK0428-2
GRAĐEVINA : |  | DICMO test
OPIS RADOVA : |  | STROJARSKI
2 | Dobava i ugradnja “spiro” okruglih kanala izrađenih iz pocinčanog lima, min. klase zrakopropusnosti B prema HR EN 12237, uključivo spojnice i obujmice s ovjesom, dimenzija: f 100 mm
Redni broj predračuna: |  | Jedinica mjere: | Ukupna količina po predračunu: | Jedinična cijena: | Izvršena količina radova:
2 |  | m | 31 | 8.3 | mjesečno | ukupno
| OKONČANO |  |  |  | 31
| Okončana situacija |  |  |  |  | 31
| SVIBANJ/2021 |  |  |  | 0
| Okončana situacija |  |  |  |  | 0.8
| IZVODITELJ: |  |  | NADZOR :
Uložak u građevinsku knjigu:

## GK0429-2
GRAĐEVINA : |  | DICMO test
OPIS RADOVA : |  | STROJARSKI
2 | f 160 mm
Redni broj predračuna: |  | Jedinica mjere: | Ukupna količina po predračunu: | Jedinična cijena: | Izvršena količina radova:
2 |  | m | 33 | 13.8 | mjesečno | ukupno
| OKONČANO |  |  |  | 33
| Okončana situacija |  |  |  |  | 33
| SVIBANJ/2021 |  |  |  | 0
| Okončana situacija |  |  |  |  | 0.8
| IZVODITELJ: |  |  | NADZOR :
Uložak u građevinsku knjigu:

## GK0430-2
GRAĐEVINA : |  | DICMO test
OPIS RADOVA : |  | STROJARSKI
2 | f 200 mm
Redni broj predračuna: |  | Jedinica mjere: | Ukupna količina po predračunu: | Jedinična cijena: | Izvršena količina radova:
2 |  | m | 95 | 15.6 | mjesečno | ukupno
| OKONČANO |  |  |  | 95
| Okončana situacija |  |  |  |  | 95
| SVIBANJ/2021 |  |  |  | 0
| Okončana situacija |  |  |  |  | 0.8
| IZVODITELJ: |  |  | NADZOR :
Uložak u građevinsku knjigu:

## GK0431-2
GRAĐEVINA : |  | DICMO test
OPIS RADOVA : |  | STROJARSKI
2 | Dobava i ugradnja “spiro” fazonskih komada, izrađenih iz pocinčanog lima, min. klase zrakopropusnosti B prema HR EN 12237, dimenzija: f 100/90° mm
Redni broj predračuna: |  | Jedinica mjere: | Ukupna količina po predračunu: | Jedinična cijena: | Izvršena količina radova:
2 |  | kom. | 20 | 8.2 | mjesečno | ukupno
| OKONČANO |  |  |  | 20
| Okončana situacija |  |  |  |  | 20
| SVIBANJ/2021 |  |  |  | 0
| Okončana situacija |  |  |  |  | 0.8
| IZVODITELJ: |  |  | NADZOR :
Uložak u građevinsku knjigu:

## GK0432-2
GRAĐEVINA : |  | DICMO test
OPIS RADOVA : |  | STROJARSKI
2 | f 160/90° mm
Redni broj predračuna: |  | Jedinica mjere: | Ukupna količina po predračunu: | Jedinična cijena: | Izvršena količina radova:
2 |  | kom. | 12 | 15.4 | mjesečno | ukupno
| OKONČANO |  |  |  | 12
| Okončana situacija |  |  |  |  | 12
| SVIBANJ/2021 |  |  |  | 0
| Okončana situacija |  |  |  |  | 0.8
| IZVODITELJ: |  |  | NADZOR :
Uložak u građevinsku knjigu:

## GK0433-2
GRAĐEVINA : |  | DICMO test
OPIS RADOVA : |  | STROJARSKI
2 | f 200/90° mm
Redni broj predračuna: |  | Jedinica mjere: | Ukupna količina po predračunu: | Jedinična cijena: | Izvršena količina radova:
2 |  | kom. | 6 | 21.2 | mjesečno | ukupno
| OKONČANO |  |  |  | 6
| Okončana situacija |  |  |  |  | 6
| SVIBANJ/2021 |  |  |  | 0
| Okončana situacija |  |  |  |  | 0.8
| IZVODITELJ: |  |  | NADZOR :
Uložak u građevinsku knjigu:

## GK0434-2
GRAĐEVINA : |  | DICMO test
OPIS RADOVA : |  | STROJARSKI
2 | f 160 mm
Redni broj predračuna: |  | Jedinica mjere: | Ukupna količina po predračunu: | Jedinična cijena: | Izvršena količina radova:
2 |  | kom. | 9 | 16.5 | mjesečno | ukupno
| OKONČANO |  |  |  | 9
| Okončana situacija |  |  |  |  | 9
| SVIBANJ/2021 |  |  |  | 0
| Okončana situacija |  |  |  |  | 0.8
| IZVODITELJ: |  |  | NADZOR :
Uložak u građevinsku knjigu:

## GK0435-2
GRAĐEVINA : |  | DICMO test
OPIS RADOVA : |  | STROJARSKI
2 | f 200 mm
Redni broj predračuna: |  | Jedinica mjere: | Ukupna količina po predračunu: | Jedinična cijena: | Izvršena količina radova:
2 |  | kom. | 20 | 22 | mjesečno | ukupno
| OKONČANO |  |  |  | 20
| Okončana situacija |  |  |  |  | 20
| SVIBANJ/2021 |  |  |  | 0
| Okončana situacija |  |  |  |  | 0.8
| IZVODITELJ: |  |  | NADZOR :
Uložak u građevinsku knjigu:

## GK0436-2
GRAĐEVINA : |  | DICMO test
OPIS RADOVA : |  | STROJARSKI
2 | f 125-100 mm
Redni broj predračuna: |  | Jedinica mjere: | Ukupna količina po predračunu: | Jedinična cijena: | Izvršena količina radova:
2 |  | kom. | 14 | 7 | mjesečno | ukupno
| OKONČANO |  |  |  | 14
| Okončana situacija |  |  |  |  | 14
| SVIBANJ/2021 |  |  |  | 0
| Okončana situacija |  |  |  |  | 0.8
| IZVODITELJ: |  |  | NADZOR :
Uložak u građevinsku knjigu:

## GK0437-2
GRAĐEVINA : |  | DICMO test
OPIS RADOVA : |  | STROJARSKI
2 | f 160-125 mm
Redni broj predračuna: |  | Jedinica mjere: | Ukupna količina po predračunu: | Jedinična cijena: | Izvršena količina radova:
2 |  | kom. | 14 | 10 | mjesečno | ukupno
| OKONČANO |  |  |  | 14
| Okončana situacija |  |  |  |  | 14
| SVIBANJ/2021 |  |  |  | 0
| Okončana situacija |  |  |  |  | 0.8
| IZVODITELJ: |  |  | NADZOR :
Uložak u građevinsku knjigu:

## GK0438-2
GRAĐEVINA : |  | DICMO test
OPIS RADOVA : |  | STROJARSKI
2 | f 200-160 mm
Redni broj predračuna: |  | Jedinica mjere: | Ukupna količina po predračunu: | Jedinična cijena: | Izvršena količina radova:
2 |  | kom. | 18 | 12.8 | mjesečno | ukupno
| OKONČANO |  |  |  | 18
| Okončana situacija |  |  |  |  | 18
| SVIBANJ/2021 |  |  |  | 0
| Okončana situacija |  |  |  |  | 0.8
| IZVODITELJ: |  |  | NADZOR :
Uložak u građevinsku knjigu:

## GK0439-2
GRAĐEVINA : |  | DICMO test
OPIS RADOVA : |  | STROJARSKI
2 | f 100 mm
Redni broj predračuna: |  | Jedinica mjere: | Ukupna količina po predračunu: | Jedinična cijena: | Izvršena količina radova:
2 |  | kom. | 5 | 8.2 | mjesečno | ukupno
| OKONČANO |  |  |  | 5
| Okončana situacija |  |  |  |  | 5
| SVIBANJ/2021 |  |  |  | 0
| Okončana situacija |  |  |  |  | 0.8
| IZVODITELJ: |  |  | NADZOR :
Uložak u građevinsku knjigu:

## GK0440-2
GRAĐEVINA : |  | DICMO test
OPIS RADOVA : |  | STROJARSKI
2 | f 160 mm
Redni broj predračuna: |  | Jedinica mjere: | Ukupna količina po predračunu: | Jedinična cijena: | Izvršena količina radova:
2 |  | kom. | 4 | 10 | mjesečno | ukupno
| OKONČANO |  |  |  | 4
| Okončana situacija |  |  |  |  | 4
| SVIBANJ/2021 |  |  |  | 0
| Okončana situacija |  |  |  |  | 0.8
| IZVODITELJ: |  |  | NADZOR :
Uložak u građevinsku knjigu:

## GK0441-2
GRAĐEVINA : |  | DICMO test
OPIS RADOVA : |  | STROJARSKI
2 | f 200 mm
Redni broj predračuna: |  | Jedinica mjere: | Ukupna količina po predračunu: | Jedinična cijena: | Izvršena količina radova:
2 |  | kom. | 6 | 12.8 | mjesečno | ukupno
| OKONČANO |  |  |  | 6
| Okončana situacija |  |  |  |  | 6
| SVIBANJ/2021 |  |  |  | 0
| Okončana situacija |  |  |  |  | 0.8
| IZVODITELJ: |  |  | NADZOR :
Uložak u građevinsku knjigu:

## GK0442-2
GRAĐEVINA : |  | DICMO test
OPIS RADOVA : |  | STROJARSKI
2 | Izrada i ugradnja sustava pravokutnih ventilacijskih kanala za distribuciju zraka izrađenih iz pocinčanog čeličnog lima (poc. lim U.St. 37.2 s 275 gr/m2 Zn), klase zrakopropusnosti C prema HR EN 1507. U stavku uključeni prijelazni (fazonski) komadi, usmjerni limovi, plenumi, ručno rađeni regulatori protoka, otvori za čišćenje, poprečni i uzdužni spoj - šav, tj. "falz", te sav potrebni spojni, brtveni materijal i dodaci na prirubnički spoj (prirubnice, kutnici, S-lajsne, profiliranje, ukrute ploha, brtve…) potreban za povezivanje i montažu ventilacijskih kanala. Brtvljenje sekcija isključivo pomoću negorivih materijala. Debljina lima kod izrade elemenata kanalskog razvoda u ovisnosti o dimenziji dulje stranice kanala, prema programu kontrole i osiguranja kvalitete.
Redni broj predračuna: |  | Jedinica mjere: | Ukupna količina po predračunu: | Jedinična cijena: | Izvršena količina radova:
2 |  | kg | 1000 | 6.8 | mjesečno | ukupno
| OKONČANO |  |  |  | 1000
| Okončana situacija |  |  |  |  | 1000
| SVIBANJ/2021 |  |  |  | 0
| Okončana situacija |  |  |  |  | 0.8
| IZVODITELJ: |  |  | NADZOR :
Uložak u građevinsku knjigu:

## GK0443-11
GRAĐEVINA : |  | DICMO test
OPIS RADOVA : |  | STROJARSKI
11 | 11 Pomoćni, te sitni potrošni, pričvrsni i ovjesni materijal za ugradnju spiro i pravokutnih limenih kanala, fleksibilnih cijevi, cca 20% prethodnih pripadajućih stavki
Redni broj predračuna: |  | Jedinica mjere: | Ukupna količina po predračunu: | Jedinična cijena: | Izvršena količina radova:
11 |  | kompl. | 1 | 3000 | mjesečno | ukupno
| OKONČANO |  |  |  | 1
| Okončana situacija |  |  |  |  | 1
| SVIBANJ/2021 |  |  |  | 0
| Okončana situacija |  |  |  |  | 0.8
| IZVODITELJ: |  |  | NADZOR :
Uložak u građevinsku knjigu:

## GK0444-11
GRAĐEVINA : |  | DICMO test
OPIS RADOVA : |  | STROJARSKI
11 | Dobava i ugradnja izolacije u ploči, minimalne toplinske vodljiivosti pri 0OC l = 0.038 W/mK, koeficijenta otpora difuzijii vodene pare m ³ 10000, samogasiva (HRN U.JI.060-klasa 1) ili jednakovrijedno, bez CFC, zajedno sa ljepilom i specijalnim sredstvom za čišćenje. Debljine stijenke: min. 13 mm
Redni broj predračuna: |  | Jedinica mjere: | Ukupna količina po predračunu: | Jedinična cijena: | Izvršena količina radova:
11 |  | m2 | 50 | 18 | mjesečno | ukupno
| OKONČANO |  |  |  | 50
| Okončana situacija |  |  |  |  | 50
| SVIBANJ/2021 |  |  |  | 0
| Okončana situacija |  |  |  |  | 0.8
| IZVODITELJ: |  |  | NADZOR :
Uložak u građevinsku knjigu:

## GK0445-11
GRAĐEVINA : |  | DICMO test
OPIS RADOVA : |  | STROJARSKI
11 | - element za vertikalni ispuh - frekvencijski pretvarač/regulator - servisna sklopka ON/OFF
Redni broj predračuna: |  | Jedinica mjere: | Ukupna količina po predračunu: | Jedinična cijena: | Izvršena količina radova:
11 |  | kompl. | 1 | 3970 | mjesečno | ukupno
| OKONČANO |  |  |  | 1
| Okončana situacija |  |  |  |  | 1
| SVIBANJ/2021 |  |  |  | 0
| Okončana situacija |  |  |  |  | 0.8
| IZVODITELJ: |  |  | NADZOR :
Uložak u građevinsku knjigu:

## GK0446-11
GRAĐEVINA : |  | DICMO test
OPIS RADOVA : |  | STROJARSKI
11 | Protok zraka [m³/h]: max 4.295 m³/h Kapacitet kondenzatora: 12 µF (Dozvoljeno odstupanje do 5%,) Temperatura transportiranog zraka: max 70°C Maksimalna temperatura transportiranog zraka kod regulacije brzine: 70°C
Redni broj predračuna: |  | Jedinica mjere: | Ukupna količina po predračunu: | Jedinična cijena: | Izvršena količina radova:
11 |  | kom. | 1 | 1262 | mjesečno | ukupno
| OKONČANO |  |  |  | 1
| Okončana situacija |  |  |  |  | 1
| SVIBANJ/2021 |  |  |  | 0
| Okončana situacija |  |  |  |  | 0.8
| IZVODITELJ: |  |  | NADZOR :
Uložak u građevinsku knjigu:

## GK0447-11
GRAĐEVINA : |  | DICMO test
OPIS RADOVA : |  | STROJARSKI
11 | Materijal kućišta: Cinkano čelično lim Dimenzije kanala: 500 x 250 mm Vrsta grijača: Električni Snaga grijanja: 9.000 W
Redni broj predračuna: |  | Jedinica mjere: | Ukupna količina po predračunu: | Jedinična cijena: | Izvršena količina radova:
11 |  | kom. | 1 | 713 | mjesečno | ukupno
| OKONČANO |  |  |  | 1
| Okončana situacija |  |  |  |  | 1
| SVIBANJ/2021 |  |  |  | 0
| Okončana situacija |  |  |  |  | 0.8
| IZVODITELJ: |  |  | NADZOR :
Uložak u građevinsku knjigu:

## GK0448-11
GRAĐEVINA : |  | DICMO test
OPIS RADOVA : |  | STROJARSKI
11 | Dobava i ugradnja podkonstrukcije za ovješenje krovnog ventilatora i odsisnog kanala o fasadni zid, izrađene od čeličnih profila dovoljne čvrstoće i nosivosti, profili su od kvadratnih čeličnih cijevi. Ista je antikorozivno zaštićena. Uključivo sav potrebni ovjesni i spojni materijal. Dimenzije prema nacrtnoj dokumentaciji.
Redni broj predračuna: |  | Jedinica mjere: | Ukupna količina po predračunu: | Jedinična cijena: | Izvršena količina radova:
11 |  | kg | 400 | 5 | mjesečno | ukupno
| OKONČANO |  |  |  | 400
| Okončana situacija |  |  |  |  | 400
| SVIBANJ/2021 |  |  |  | 0
| Okončana situacija |  |  |  |  | 0.8
| IZVODITELJ: |  |  | NADZOR :
Uložak u građevinsku knjigu:

## GK0449-11
GRAĐEVINA : |  | DICMO test
OPIS RADOVA : |  | STROJARSKI
11 | Dobava i ugradnja središnje odsisne nape, sa odvodom zraka, ugrađenim odvajačima masnoće (filterima), rasvjetnim tijelima, izrađena iz nehrđajučeg čelika, komplet sa ovjesnim lancima i ovjesnim materijalom, dimenzija: 18000x1800x500 mm
Redni broj predračuna: |  | Jedinica mjere: | Ukupna količina po predračunu: | Jedinična cijena: | Izvršena količina radova:
11 |  | kompl. | 1 | 4000 | mjesečno | ukupno
| OKONČANO |  |  |  | 1
| Okončana situacija |  |  |  |  | 1
| SVIBANJ/2021 |  |  |  | 0
| Okončana situacija |  |  |  |  | 0.8
| IZVODITELJ: |  |  | NADZOR :
Uložak u građevinsku knjigu:

## GK0450-11
GRAĐEVINA : |  | DICMO test
OPIS RADOVA : |  | STROJARSKI
11 | Izrada i ugradnja sustava pravokutnih ventilacijskih kanala za distribuciju zraka izrađenih iz pocinčanog čeličnog lima (poc. lim U.St. 37.2 s 275 gr/m2 Zn), klase zrakopropusnosti C prema HR EN 1507. U stavku uključeni prijelazni (fazonski) komadi, usmjerni limovi, plenumi, ručno rađeni regulatori protoka, otvori za čišćenje, poprečni i uzdužni spoj - šav, tzv. "falz", te sav potrebni spojni, brtveni materijal i dodaci na prirubnički spoj (prirubnice, kutnici, S-lajsne, profiliranje, ukrute ploha, brtve…) potreban za povezivanje i montažu ventilacijskih kanala. Brtvljenje sekcija isključivo pomoću negorivih materijala. Debljina lima kod izrade elemenata kanalskog razvoda u ovisnosti o dimenziji dulje stranice kanala, prema programu kontrole i osiguranja kvalitete.
Redni broj predračuna: |  | Jedinica mjere: | Ukupna količina po predračunu: | Jedinična cijena: | Izvršena količina radova:
11 |  | kg | 600 | 6.8 | mjesečno | ukupno
| OKONČANO |  |  |  | 600
| Okončana situacija |  |  |  |  | 600
| SVIBANJ/2021 |  |  |  | 0
| Okončana situacija |  |  |  |  | 0.8
| IZVODITELJ: |  |  | NADZOR :
Uložak u građevinsku knjigu:

## GK0451-7
GRAĐEVINA : |  | DICMO test
OPIS RADOVA : |  | STROJARSKI
7 | 7 Pomoćni, te sitni potrošni, pričvrsni i ovjesni materijal za ugradnju spiro i pravokutnih limenih kanala, fleksibilnih cijevi, cca 20% prethodnih pripadajućih stavki
Redni broj predračuna: |  | Jedinica mjere: | Ukupna količina po predračunu: | Jedinična cijena: | Izvršena količina radova:
7 |  | kompl. | 1 | 940 | mjesečno | ukupno
| OKONČANO |  |  |  | 1
| Okončana situacija |  |  |  |  | 1
| SVIBANJ/2021 |  |  |  | 0
| Okončana situacija |  |  |  |  | 0.8
| IZVODITELJ: |  |  | NADZOR :
Uložak u građevinsku knjigu:

## GK0452-7
GRAĐEVINA : |  | DICMO test
OPIS RADOVA : |  | STROJARSKI
7 | Dobava i ugradnja izolacije u ploči, minimalne toplinske vodljiivosti pri 0OC l = 0.038 W/mK, koeficijenta otpora difuzijii vodene pare m ³ 10000, samogasiva (HRN U.JI.060-klasa 1) ili jednakovrijedno, bez CFC, zajedno sa ljepilom i specijalnim sredstvom za čišćenje. Debljine stijenke: min. 13 mm
Redni broj predračuna: |  | Jedinica mjere: | Ukupna količina po predračunu: | Jedinična cijena: | Izvršena količina radova:
7 |  | m2 | 15 | 18.3 | mjesečno | ukupno
| OKONČANO |  |  |  | 15
| Okončana situacija |  |  |  |  | 15
| SVIBANJ/2021 |  |  |  | 0
| Okončana situacija |  |  |  |  | 0.8
| IZVODITELJ: |  |  | NADZOR :
Uložak u građevinsku knjigu:

## GK0453-7
GRAĐEVINA : |  | DICMO test
OPIS RADOVA : |  | STROJARSKI
7 | Dobava i ugradnja aluminijske rešetke, s podesivim vodoravnim i okomitim redom lamela, ličenje prema želji glavnog projektanta, u kompletu sa ugradbenim materijalom. 825 x 225 mm (900m³/h)
Redni broj predračuna: |  | Jedinica mjere: | Ukupna količina po predračunu: | Jedinična cijena: | Izvršena količina radova:
7 |  | kompl. | 1 | 166 | mjesečno | ukupno
| OKONČANO |  |  |  | 1
| Okončana situacija |  |  |  |  | 1
| SVIBANJ/2021 |  |  |  | 0
| Okončana situacija |  |  |  |  | 0.8
| IZVODITELJ: |  |  | NADZOR :
Uložak u građevinsku knjigu:

## GK0454-7
GRAĐEVINA : |  | DICMO test
OPIS RADOVA : |  | STROJARSKI
7 | 425 x 125 mm (450m³/h)
Redni broj predračuna: |  | Jedinica mjere: | Ukupna količina po predračunu: | Jedinična cijena: | Izvršena količina radova:
7 |  | kompl. | 1 | 87 | mjesečno | ukupno
| OKONČANO |  |  |  | 1
| Okončana situacija |  |  |  |  | 1
| SVIBANJ/2021 |  |  |  | 0
| Okončana situacija |  |  |  |  | 0.8
| IZVODITELJ: |  |  | NADZOR :
Uložak u građevinsku knjigu:

## GK0455-7
GRAĐEVINA : |  | DICMO test
OPIS RADOVA : |  | STROJARSKI
7 | Dobava i ugradnja vanjske protukišne žaluzine, izrađene od pocinčanog čeličnog lima, s pocinčanom mrežicom na stražnjoj strani. U kompletu sa ugradbenim materijalom. 700 x 350 mm (4000m³/h)
Redni broj predračuna: |  | Jedinica mjere: | Ukupna količina po predračunu: | Jedinična cijena: | Izvršena količina radova:
7 |  | kom. | 1 | 360 | mjesečno | ukupno
| OKONČANO |  |  |  | 1
| Okončana situacija |  |  |  |  | 1
| SVIBANJ/2021 |  |  |  | 0
| Okončana situacija |  |  |  |  | 0.8
| IZVODITELJ: |  |  | NADZOR :
Uložak u građevinsku knjigu:

## GK0456-11
GRAĐEVINA : |  | DICMO test
OPIS RADOVA : |  | STROJARSKI
11 | 11 Puštanje u pogon ventilatora od strane ovlaštenog servisa uz izdavanje potrebnih uputa za korištenje, atesta i garancija.
Redni broj predračuna: |  | Jedinica mjere: | Ukupna količina po predračunu: | Jedinična cijena: | Izvršena količina radova:
11 |  | kompl. | 1 | 423 | mjesečno | ukupno
| OKONČANO |  |  |  | 1
| Okončana situacija |  |  |  |  | 1
| SVIBANJ/2021 |  |  |  | 0
| Okončana situacija |  |  |  |  | 0.8
| IZVODITELJ: |  |  | NADZOR :
Uložak u građevinsku knjigu:

## GK0457-12
GRAĐEVINA : |  | DICMO test
OPIS RADOVA : |  | STROJARSKI
12 | 12 Oblaganje vertikala ventilacijskih kanala sustava pri prolazu kroz prizemlje sustavom od samonosivih vatrootpornih ploča vatrootpornosti REI60, debljine 40 mm, komplet s pričvrsnim i ovjesnim materijalom. U stavku uključiti ishodovanje atesta ovlaštenog izvođača radova. Stavka obuhvaća dobavu i montažu te sav potrošni materijal koji je potreban za montažu prema uputama proizvođača: pričvrsne spojnice, profili, metalne tiple i vijci za brzu montažu te protupožarni mort.
Redni broj predračuna: |  | Jedinica mjere: | Ukupna količina po predračunu: | Jedinična cijena: | Izvršena količina radova:
12 |  | m² | 10 | 272 | mjesečno | ukupno
| OKONČANO |  |  |  | 10
| Okončana situacija |  |  |  |  | 10
| SVIBANJ/2021 |  |  |  | 0
| Okončana situacija |  |  |  |  | 0.8
| IZVODITELJ: |  |  | NADZOR :
Uložak u građevinsku knjigu:

## GK0458-12
GRAĐEVINA : |  | DICMO test
OPIS RADOVA : |  | STROJARSKI
12 | Dobava i ugradnja ventilacijske rešetke. Ventilacijska rešetka za ugradnju u vrata, okvir i lamele od eloksiranog aluminija, jedan red horizontalnih nepomičnih i neprovisnih lamela. 325x75
Redni broj predračuna: |  | Jedinica mjere: | Ukupna količina po predračunu: | Jedinična cijena: | Izvršena količina radova:
12 |  | kom | 3 | 57.8 | mjesečno | ukupno
| OKONČANO |  |  |  | 3
| Okončana situacija |  |  |  |  | 3
| SVIBANJ/2021 |  |  |  | 0
| Okončana situacija |  |  |  |  | 0.8
| IZVODITELJ: |  |  | NADZOR :
Uložak u građevinsku knjigu:

## GK0459-12
GRAĐEVINA : |  | DICMO test
OPIS RADOVA : |  | STROJARSKI
12 | Zvučna snaga: 49,8 dB(A) Priključci za dimnjak: Ø 60/100 mm Mogućnost spajanja s vanjskim regulatorom temperature Mogućnost spajanja s bežičnim sobnim regulatorom temperature
Redni broj predračuna: |  | Jedinica mjere: | Ukupna količina po predračunu: | Jedinična cijena: | Izvršena količina radova:
12 |  | kompl. | 1 | 2622 | mjesečno | ukupno
| OKONČANO |  |  |  | 1
| Okončana situacija |  |  |  |  | 1
| SVIBANJ/2021 |  |  |  | 0
| Okončana situacija |  |  |  |  | 0.8
| IZVODITELJ: |  |  | NADZOR :
Uložak u građevinsku knjigu:

## GK0460-12
GRAĐEVINA : |  | DICMO test
OPIS RADOVA : |  | STROJARSKI
12 | Dobava i ugradnja bakrenih cijevi, uključivo sve potrebne utisne spojne elemente (spojnice, redukcije, T komade, proturne cijevi ...) i potrebni pričvrsni i ovjesni materijal. Cijevi se montiraju ispod stropa sa potrebnim ovješanjem o betonske podloge.Stavkom su obuhvaćeni svi radovi potrebni za njihovu pravilnu montažu: potreban materijal za spajanje i ovješenje s originalnim izolacijskim obujmicama na mjestima vješanja cjevovoda, te zaštitne cijevi sa brtvenim materijalom za mjesta prolaza instalacije kroz konstruktivne zidove i po potrebi priručna skela. Dimenzija: Ø32x1,5 mm
Redni broj predračuna: |  | Jedinica mjere: | Ukupna količina po predračunu: | Jedinična cijena: | Izvršena količina radova:
12 |  | m | 10 | 31.7 | mjesečno | ukupno
| OKONČANO |  |  |  | 10
| Okončana situacija |  |  |  |  | 10
| SVIBANJ/2021 |  |  |  | 0
| Okončana situacija |  |  |  |  | 0.8
| IZVODITELJ: |  |  | NADZOR :
Uložak u građevinsku knjigu:

## GK0461-3
GRAĐEVINA : |  | DICMO test
OPIS RADOVA : |  | STROJARSKI
3 | 3 Dobava i ugradnja oslonaca, konzola i ovjesa za oslanjanje i vođenje cjevovoda, izrađenih i tipskih čeličnih profila, antikorozivno ličeni u temeljnu boju, uz prethodno čišćenje od hrđe (ruzine)
Redni broj predračuna: |  | Jedinica mjere: | Ukupna količina po predračunu: | Jedinična cijena: | Izvršena količina radova:
3 |  | kompl. | 1 | 94 | mjesečno | ukupno
| OKONČANO |  |  |  | 1
| Okončana situacija |  |  |  |  | 1
| SVIBANJ/2021 |  |  |  | 0
| Okončana situacija |  |  |  |  | 0.8
| IZVODITELJ: |  |  | NADZOR :
Uložak u građevinsku knjigu:

## GK0462-3
GRAĐEVINA : |  | DICMO test
OPIS RADOVA : |  | STROJARSKI
3 | Dobava i ugradnja toplinske cijevne izolacije sa strukturom zatvorenih ćelija s visokim koeficijentom otpora difuziji vodene pare µ=10.000, niskom toplinskom vodljivosti kod 0°C λ=0,035 W/(m*K) i ugrađenom antimikrobnom zaštitom. Izrađena od fleksibilne elastomerne pjene na bazi sintetičke gume (FEF), s parnom branom. Maksimalna radna temperatura +110°C, min.radna temperatura -50°C. Reakcija na vatru BL-s3,d0, samogasiva, nekapajuća, ne širi plamen, povezana ljepilom i ljepivom trakom. Dimenzija: 13*35 mm
Redni broj predračuna: |  | Jedinica mjere: | Ukupna količina po predračunu: | Jedinična cijena: | Izvršena količina radova:
3 |  | m | 10 | 7.2 | mjesečno | ukupno
| OKONČANO |  |  |  | 10
| Okončana situacija |  |  |  |  | 10
| SVIBANJ/2021 |  |  |  | 0
| Okončana situacija |  |  |  |  | 0.8
| IZVODITELJ: |  |  | NADZOR :
Uložak u građevinsku knjigu:

## GK0463-3
GRAĐEVINA : |  | DICMO test
OPIS RADOVA : |  | STROJARSKI
3 | Dobava i ugradnja membranske ekspanzijske posude strane grijanja PTV-a s dizalice topline, izrađenu od čelika, premazan epoksi premazom iznutra. Za rad s mješavinom glikola do 50%, maximalnu temperaturu do 70°C, te maksimalnim radnim tlakom od 10 bar, priključkom na dnu posude. S nezamjenjivom membranom, maksimalna temparatura na membrani 70°C, atestirano. Tvornički prednapunjena dušikom na 1,5bar. Tvornički opremljena protočnim, zapornim i ispusnim ventilom. Volumen ekspanzione posude V=12 l. Priključak: 3/4"
Redni broj predračuna: |  | Jedinica mjere: | Ukupna količina po predračunu: | Jedinična cijena: | Izvršena količina radova:
3 |  | kom. | 1 | 77.6 | mjesečno | ukupno
| OKONČANO |  |  |  | 1
| Okončana situacija |  |  |  |  | 1
| SVIBANJ/2021 |  |  |  | 0
| Okončana situacija |  |  |  |  | 0.8
| IZVODITELJ: |  |  | NADZOR :
Uložak u građevinsku knjigu:

## GK0464-6
GRAĐEVINA : |  | DICMO test
OPIS RADOVA : |  | STROJARSKI
6 | 6 Dobava i ugradnja sigurnosnog ventila na oprugu NO15, za rad na 3 bara
Redni broj predračuna: |  | Jedinica mjere: | Ukupna količina po predračunu: | Jedinična cijena: | Izvršena količina radova:
6 |  | kom. | 1 | 40 | mjesečno | ukupno
| OKONČANO |  |  |  | 1
| Okončana situacija |  |  |  |  | 1
| SVIBANJ/2021 |  |  |  | 0
| Okončana situacija |  |  |  |  | 0.8
| IZVODITELJ: |  |  | NADZOR :
Uložak u građevinsku knjigu:

## GK0465-7
GRAĐEVINA : |  | DICMO test
OPIS RADOVA : |  | STROJARSKI
7 | 7 Dobava i ugradnja odzračnog lončića s automatskim odzračnim ventilom 3/8", te kuglastim zapornim ventilom NO15
Redni broj predračuna: |  | Jedinica mjere: | Ukupna količina po predračunu: | Jedinična cijena: | Izvršena količina radova:
7 |  | kom. | 4 | 53 | mjesečno | ukupno
| OKONČANO |  |  |  | 4
| Okončana situacija |  |  |  |  | 4
| SVIBANJ/2021 |  |  |  | 0
| Okončana situacija |  |  |  |  | 0.8
| IZVODITELJ: |  |  | NADZOR :
Uložak u građevinsku knjigu:

## GK0466-7
GRAĐEVINA : |  | DICMO test
OPIS RADOVA : |  | STROJARSKI
7 | - sadržaj vode min.: 800 l - radni tlak maks.: 10 bar - debljina izolacije min.: 100 mm, - maks. radna temperatura 95 °C
Redni broj predračuna: |  | Jedinica mjere: | Ukupna količina po predračunu: | Jedinična cijena: | Izvršena količina radova:
7 |  | kompl. | 1 | 2594 | mjesečno | ukupno
| OKONČANO |  |  |  | 1
| Okončana situacija |  |  |  |  | 1
| SVIBANJ/2021 |  |  |  | 0
| Okončana situacija |  |  |  |  | 0.8
| IZVODITELJ: |  |  | NADZOR :
Uložak u građevinsku knjigu:

## GK0467-7
GRAĐEVINA : |  | DICMO test
OPIS RADOVA : |  | STROJARSKI
7 | Dobava i ugradnja protočne membranske ekspanzijske posude za sanitarnu vodu, izrađenu od čelika, premazan epoksi premazom iznutra. Za maximalnu temperaturu do 70°C, te maksimalnim radnim tlakom od 16 bar, priključkom na dnu posude. S butilnom zamjenjivom membranom, maksimalna temparatura na membrani 70°C, atestirano. Tvornički prednapunjena dušikom na 4,0 bar. Tvornički opremljena protočnim, zapornim i ispusnim ventilom. Posuda je u stojećoj izvedbi s nogicama. Volumen ekspanzione posude V=80 l.
Redni broj predračuna: |  | Jedinica mjere: | Ukupna količina po predračunu: | Jedinična cijena: | Izvršena količina radova:
7 |  | kom. | 1 | 243 | mjesečno | ukupno
| OKONČANO |  |  |  | 1
| Okončana situacija |  |  |  |  | 1
| SVIBANJ/2021 |  |  |  | 0
| Okončana situacija |  |  |  |  | 0.8
| IZVODITELJ: |  |  | NADZOR :
Uložak u građevinsku knjigu:

## GK0468-7
GRAĐEVINA : |  | DICMO test
OPIS RADOVA : |  | STROJARSKI
7 | Dobava i ugradnja sigurnosnog ventila na oprugu, za rad na 6 bara NO20
Redni broj predračuna: |  | Jedinica mjere: | Ukupna količina po predračunu: | Jedinična cijena: | Izvršena količina radova:
7 |  | kom. | 1 | 57 | mjesečno | ukupno
| OKONČANO |  |  |  | 1
| Okončana situacija |  |  |  |  | 1
| SVIBANJ/2021 |  |  |  | 0
| Okončana situacija |  |  |  |  | 0.8
| IZVODITELJ: |  |  | NADZOR :
Uložak u građevinsku knjigu:

## GK0469-7
GRAĐEVINA : |  | DICMO test
OPIS RADOVA : |  | STROJARSKI
7 | Dobava i ugradnja protočnog magnetnog neutralizatora vodenog kamenca. Funkcionira na principu magnetnog polja visoko energetskih trajnih magneta, bez štetnih posljedica i promjena kemijskog sastava vode. Onemogućava ili smanjuje taloženje vodenog kamenca (sprječava spajanje kamenca), sprječava koroziju željeza i onemogućuje ulaz feromagnetnim česticama u instalaciju i uređaje za vodu. Temperatura: max. 100°C 1/2" - minilalno 35 l/min.
Redni broj predračuna: |  | Jedinica mjere: | Ukupna količina po predračunu: | Jedinična cijena: | Izvršena količina radova:
7 |  | kompl. | 1 | 237 | mjesečno | ukupno
| OKONČANO |  |  |  | 1
| Okončana situacija |  |  |  |  | 1
| SVIBANJ/2021 |  |  |  | 0
| Okončana situacija |  |  |  |  | 0.8
| IZVODITELJ: |  |  | NADZOR :
Uložak u građevinsku knjigu:

## GK0470-7
GRAĐEVINA : |  | DICMO test
OPIS RADOVA : |  | STROJARSKI
7 | 1" - minilalno 70 l/min.
Redni broj predračuna: |  | Jedinica mjere: | Ukupna količina po predračunu: | Jedinična cijena: | Izvršena količina radova:
7 |  | kompl. | 1 | 237 | mjesečno | ukupno
| OKONČANO |  |  |  | 1
| Okončana situacija |  |  |  |  | 1
| SVIBANJ/2021 |  |  |  | 0
| Okončana situacija |  |  |  |  | 0.8
| IZVODITELJ: |  |  | NADZOR :
Uložak u građevinsku knjigu:

## GK0471-7
GRAĐEVINA : |  | DICMO test
OPIS RADOVA : |  | STROJARSKI
7 | Dobava i ugradnja termostatskog mješajućeg ventila sa programabilnom termičkom dezinfekcijom sa pripadajućim regulatorom i osjetnicima, za podešavanje temperature od 45-65°C. Dimenzije priključka: 1"
Redni broj predračuna: |  | Jedinica mjere: | Ukupna količina po predračunu: | Jedinična cijena: | Izvršena količina radova:
7 |  | kompl. | 1 | 186 | mjesečno | ukupno
| OKONČANO |  |  |  | 1
| Okončana situacija |  |  |  |  | 1
| SVIBANJ/2021 |  |  |  | 0
| Okončana situacija |  |  |  |  | 0.8
| IZVODITELJ: |  |  | NADZOR :
Uložak u građevinsku knjigu:

## GK0472-7
GRAĐEVINA : |  | DICMO test
OPIS RADOVA : |  | STROJARSKI
7 | Dobava i ugradnja recirkulacijske crpke tople sanitarne vode u izvedbi s mokrim rotorom i rotorom elektromotora iz permanentnog magneta. Crpka je izrađena od bronce ili nehrđajućeg čelika. Radno područje crpke: Uključivo holenderi s brtvama.
Redni broj predračuna: |  | Jedinica mjere: | Ukupna količina po predračunu: | Jedinična cijena: | Izvršena količina radova:
7 |  | kompl. | 1 | 299 | mjesečno | ukupno
| OKONČANO |  |  |  | 1
| Okončana situacija |  |  |  |  | 1
| SVIBANJ/2021 |  |  |  | 0
| Okončana situacija |  |  |  |  | 0.8
| IZVODITELJ: |  |  | NADZOR :
Uložak u građevinsku knjigu:

## GK0473-7
GRAĐEVINA : |  | DICMO test
OPIS RADOVA : |  | STROJARSKI
7 | Dobava i ugradnja kuglaste slavine na navoj dimenzija: NO 15
Redni broj predračuna: |  | Jedinica mjere: | Ukupna količina po predračunu: | Jedinična cijena: | Izvršena količina radova:
7 |  | kom. | 2 | 35 | mjesečno | ukupno
| OKONČANO |  |  |  | 2
| Okončana situacija |  |  |  |  | 2
| SVIBANJ/2021 |  |  |  | 0
| Okončana situacija |  |  |  |  | 0.8
| IZVODITELJ: |  |  | NADZOR :
Uložak u građevinsku knjigu:

## GK0474-7
GRAĐEVINA : |  | DICMO test
OPIS RADOVA : |  | STROJARSKI
7 | NO 20
Redni broj predračuna: |  | Jedinica mjere: | Ukupna količina po predračunu: | Jedinična cijena: | Izvršena količina radova:
7 |  | kom. | 2 | 39 | mjesečno | ukupno
| OKONČANO |  |  |  | 2
| Okončana situacija |  |  |  |  | 2
| SVIBANJ/2021 |  |  |  | 0
| Okončana situacija |  |  |  |  | 0.8
| IZVODITELJ: |  |  | NADZOR :
Uložak u građevinsku knjigu:

## GK0475-7
GRAĐEVINA : |  | DICMO test
OPIS RADOVA : |  | STROJARSKI
7 | NO 25
Redni broj predračuna: |  | Jedinica mjere: | Ukupna količina po predračunu: | Jedinična cijena: | Izvršena količina radova:
7 |  | kom. | 10 | 45 | mjesečno | ukupno
| OKONČANO |  |  |  | 10
| Okončana situacija |  |  |  |  | 10
| SVIBANJ/2021 |  |  |  | 0
| Okončana situacija |  |  |  |  | 0.8
| IZVODITELJ: |  |  | NADZOR :
Uložak u građevinsku knjigu:

## GK0476-7
GRAĐEVINA : |  | DICMO test
OPIS RADOVA : |  | STROJARSKI
7 | Dobava i ugradnja kuglaste slavine na navoj sa holenderom: NO 25
Redni broj predračuna: |  | Jedinica mjere: | Ukupna količina po predračunu: | Jedinična cijena: | Izvršena količina radova:
7 |  | kom. | 2 | 54 | mjesečno | ukupno
| OKONČANO |  |  |  | 2
| Okončana situacija |  |  |  |  | 2
| SVIBANJ/2021 |  |  |  | 0
| Okončana situacija |  |  |  |  | 0.8
| IZVODITELJ: |  |  | NADZOR :
Uložak u građevinsku knjigu:

## GK0477-7
GRAĐEVINA : |  | DICMO test
OPIS RADOVA : |  | STROJARSKI
7 | Dobava i ugradnja hvatača nečistoća na navoj dimenzija: NO 15
Redni broj predračuna: |  | Jedinica mjere: | Ukupna količina po predračunu: | Jedinična cijena: | Izvršena količina radova:
7 |  | kom. | 1 | 34 | mjesečno | ukupno
| OKONČANO |  |  |  | 1
| Okončana situacija |  |  |  |  | 1
| SVIBANJ/2021 |  |  |  | 0
| Okončana situacija |  |  |  |  | 0.8
| IZVODITELJ: |  |  | NADZOR :
Uložak u građevinsku knjigu:

## GK0478-7
GRAĐEVINA : |  | DICMO test
OPIS RADOVA : |  | STROJARSKI
7 | Dobava i ugradnja nepovratnog ventila na navoj dimenzija: NO 15
Redni broj predračuna: |  | Jedinica mjere: | Ukupna količina po predračunu: | Jedinična cijena: | Izvršena količina radova:
7 |  | kom. | 1 | 34 | mjesečno | ukupno
| OKONČANO |  |  |  | 1
| Okončana situacija |  |  |  |  | 1
| SVIBANJ/2021 |  |  |  | 0
| Okončana situacija |  |  |  |  | 0.8
| IZVODITELJ: |  |  | NADZOR :
Uložak u građevinsku knjigu:

## GK0479-7
GRAĐEVINA : |  | DICMO test
OPIS RADOVA : |  | STROJARSKI
7 | NO 25
Redni broj predračuna: |  | Jedinica mjere: | Ukupna količina po predračunu: | Jedinična cijena: | Izvršena količina radova:
7 |  | kom. | 2 | 42 | mjesečno | ukupno
| OKONČANO |  |  |  | 2
| Okončana situacija |  |  |  |  | 2
| SVIBANJ/2021 |  |  |  | 0
| Okončana situacija |  |  |  |  | 0.8
| IZVODITELJ: |  |  | NADZOR :
Uložak u građevinsku knjigu:

## GK0480-7
GRAĐEVINA : |  | DICMO test
OPIS RADOVA : |  | STROJARSKI
7 | Dobava i ugradnja slavine za punjenje i pražnjenje, dimenzija : R 1/2"
Redni broj predračuna: |  | Jedinica mjere: | Ukupna količina po predračunu: | Jedinična cijena: | Izvršena količina radova:
7 |  | kom. | 3 | 37 | mjesečno | ukupno
| OKONČANO |  |  |  | 3
| Okončana situacija |  |  |  |  | 3
| SVIBANJ/2021 |  |  |  | 0
| Okončana situacija |  |  |  |  | 0.8
| IZVODITELJ: |  |  | NADZOR :
Uložak u građevinsku knjigu:

## GK0481-19
GRAĐEVINA : |  | DICMO test
OPIS RADOVA : |  | STROJARSKI
19 | 19 Dobava i ugrdnja termo-manometra sa područjem od 0-120*C, 0-4 bar, komplet sa tuljkom za ugradnju u cjevovod
Redni broj predračuna: |  | Jedinica mjere: | Ukupna količina po predračunu: | Jedinična cijena: | Izvršena količina radova:
19 |  | kompl. | 2 | 57 | mjesečno | ukupno
| OKONČANO |  |  |  | 2
| Okončana situacija |  |  |  |  | 2
| SVIBANJ/2021 |  |  |  | 0
| Okončana situacija |  |  |  |  | 0.8
| IZVODITELJ: |  |  | NADZOR :
Uložak u građevinsku knjigu:

## GK0482-20
GRAĐEVINA : |  | DICMO test
OPIS RADOVA : |  | STROJARSKI
20 | 20 Dobava i ugradnja manometra sa skalom 0-6 bara, komplet sa trokrakom manometarskom slavinom
Redni broj predračuna: |  | Jedinica mjere: | Ukupna količina po predračunu: | Jedinična cijena: | Izvršena količina radova:
20 |  | kompl. | 1 | 56 | mjesečno | ukupno
| OKONČANO |  |  |  | 1
| Okončana situacija |  |  |  |  | 1
| SVIBANJ/2021 |  |  |  | 0
| Okončana situacija |  |  |  |  | 0.8
| IZVODITELJ: |  |  | NADZOR :
Uložak u građevinsku knjigu:

## GK0483-21
GRAĐEVINA : |  | DICMO test
OPIS RADOVA : |  | STROJARSKI
21 | 21 Dobava i ugradnja termometra sa skalom 0-120 ºC, komplet s mesinganom čahurom
Redni broj predračuna: |  | Jedinica mjere: | Ukupna količina po predračunu: | Jedinična cijena: | Izvršena količina radova:
21 |  | kompl. | 1 | 44 | mjesečno | ukupno
| OKONČANO |  |  |  | 1
| Okončana situacija |  |  |  |  | 1
| SVIBANJ/2021 |  |  |  | 0
| Okončana situacija |  |  |  |  | 0.8
| IZVODITELJ: |  |  | NADZOR :
Uložak u građevinsku knjigu:

## GK0484-21
GRAĐEVINA : |  | DICMO test
OPIS RADOVA : |  | STROJARSKI
21 | Dobava i ugradnja napojnog elektro kabela, tip: H05VV-F (PP/J) 5 x 1,5 mm2
Redni broj predračuna: |  | Jedinica mjere: | Ukupna količina po predračunu: | Jedinična cijena: | Izvršena količina radova:
21 |  | m | 50 | 3.9 | mjesečno | ukupno
| OKONČANO |  |  |  | 50
| Okončana situacija |  |  |  |  | 50
| SVIBANJ/2021 |  |  |  | 0
| Okončana situacija |  |  |  |  | 0.8
| IZVODITELJ: |  |  | NADZOR :
Uložak u građevinsku knjigu:

## GK0485-23
GRAĐEVINA : |  | DICMO test
OPIS RADOVA : |  | STROJARSKI
23 | 23 Puštanje u rad elektro kotla od strane ovlaštenog servisera
Redni broj predračuna: |  | Jedinica mjere: | Ukupna količina po predračunu: | Jedinična cijena: | Izvršena količina radova:
23 |  | kom. | 1 | 282 | mjesečno | ukupno
| OKONČANO |  |  |  | 1
| Okončana situacija |  |  |  |  | 1
| SVIBANJ/2021 |  |  |  | 0
| Okončana situacija |  |  |  |  | 0.8
| IZVODITELJ: |  |  | NADZOR :
Uložak u građevinsku knjigu:

## GK0486-24
GRAĐEVINA : |  | DICMO test
OPIS RADOVA : |  | STROJARSKI
24 | 24 Puštanje u rad elektro kotla od strane ovlaštenog servisera
Redni broj predračuna: |  | Jedinica mjere: | Ukupna količina po predračunu: | Jedinična cijena: | Izvršena količina radova:
24 |  | kom. | 1 | 0.1 | mjesečno | ukupno
| OKONČANO |  |  |  | 1
| Okončana situacija |  |  |  |  | 1
| SVIBANJ/2021 |  |  |  | 0
| Okončana situacija |  |  |  |  | 0.8
| IZVODITELJ: |  |  | NADZOR :
Uložak u građevinsku knjigu:

## GK0487-24
GRAĐEVINA : |  | DICMO test
OPIS RADOVA : |  | STROJARSKI
24 | - Ventil za pražnjenje plinske faze 1 1/4” NPT PN 25, opremljen manometrom i ventilom za provjeru max. punjenja (max. 1,5 mm svijetli otvor) te s priključkom za ispitni man. - Priključak za kontinuirani pokazivač razine s plovkom - Priključci za punjenje i oduzimanje plina nalaze se pod plastičnom zaštitnom kapom koja se može zaključati. Godišnji najam
Redni broj predračuna: |  | Jedinica mjere: | Ukupna količina po predračunu: | Jedinična cijena: | Izvršena količina radova:
24 |  | kompl. | 1 | 2467 | mjesečno | ukupno
| OKONČANO |  |  |  | 1
| Okončana situacija |  |  |  |  | 1
| SVIBANJ/2021 |  |  |  | 0
| Okončana situacija |  |  |  |  | 0.8
| IZVODITELJ: |  |  | NADZOR :
Uložak u građevinsku knjigu:

## GK0488-24
GRAĐEVINA : |  | DICMO test
OPIS RADOVA : |  | STROJARSKI
24 | Dobava i ugradnja armirano betonskog postolja za smještaj spremnika UNP-a na isto, osigurano statički i od uzgonskih voda, izliveno od betona dovoljne kvalitete, dimenzija:. 5,0x2,0 m
Redni broj predračuna: |  | Jedinica mjere: | Ukupna količina po predračunu: | Jedinična cijena: | Izvršena količina radova:
24 |  | kompl. | 1 | 1316 | mjesečno | ukupno
| OKONČANO |  |  |  | 1
| Okončana situacija |  |  |  |  | 1
| SVIBANJ/2021 |  |  |  | 0
| Okončana situacija |  |  |  |  | 0.8
| IZVODITELJ: |  |  | NADZOR :
Uložak u građevinsku knjigu:

## GK0489-24
GRAĐEVINA : |  | DICMO test
OPIS RADOVA : |  | STROJARSKI
24 | Dobava i ugradnja zaštitne ograde spremnika UNP-a, izrađene od mreže s okvirom, uključivo vrata s bravom i katancem, visina ograde h=2m. 40 m²
Redni broj predračuna: |  | Jedinica mjere: | Ukupna količina po predračunu: | Jedinična cijena: | Izvršena količina radova:
24 |  | kompl. | 1 | 4512 | mjesečno | ukupno
| OKONČANO |  |  |  | 1
| Okončana situacija |  |  |  |  | 1
| SVIBANJ/2021 |  |  |  | 0
| Okončana situacija |  |  |  |  | 0.8
| IZVODITELJ: |  |  | NADZOR :
Uložak u građevinsku knjigu:

## GK0490-24
GRAĐEVINA : |  | DICMO test
OPIS RADOVA : |  | STROJARSKI
24 | Dobava i ugradnja el.isparivača UNP-a, kapaciteta 40kg/h. Eksplozivno je certificiran za ugradnju u 1. i 2. zoni opasnosti. Sastoji se od samoregulirajućih izmjenjivih grijačih elemenata, plastičnog kućišta otpornog na UV zrake s antistatičkim uzemljenjem, termodinamičkog kontrolnog ventila UNP-a koje osigurava minimalnu razinu predgrijavanja, atestiran od strane HR-EX agencije, elektro napajanje 230V. Isti se ugrađuje na spremnik UNP-a, uključivo metalna konstrukcija za ugradnju na spremnik UNP-a.
Redni broj predračuna: |  | Jedinica mjere: | Ukupna količina po predračunu: | Jedinična cijena: | Izvršena količina radova:
24 |  | kompl. | 1 | 11711 | mjesečno | ukupno
| OKONČANO |  |  |  | 1
| Okončana situacija |  |  |  |  | 1
| SVIBANJ/2021 |  |  |  | 0
| Okončana situacija |  |  |  |  | 0.8
| IZVODITELJ: |  |  | NADZOR :
Uložak u građevinsku knjigu:

## GK0491-24
GRAĐEVINA : |  | DICMO test
OPIS RADOVA : |  | STROJARSKI
24 | Dobava i ugradnja kutne kuglaste plinske protulomne slavine, dimenzija: Priključci: ulaz 3/4" NPT M, izlaz M 30 x 1,5 mm
Redni broj predračuna: |  | Jedinica mjere: | Ukupna količina po predračunu: | Jedinična cijena: | Izvršena količina radova:
24 |  | kom. | 1 | 96 | mjesečno | ukupno
| OKONČANO |  |  |  | 1
| Okončana situacija |  |  |  |  | 1
| SVIBANJ/2021 |  |  |  | 0
| Okončana situacija |  |  |  |  | 0.8
| IZVODITELJ: |  |  | NADZOR :
Uložak u građevinsku knjigu:

## GK0492-6
GRAĐEVINA : |  | DICMO test
OPIS RADOVA : |  | STROJARSKI
6 | 6 Dobava i ugradnja - regulatora tlaka I stupnja i blokadnim ventilom za max. količinu plina 40 kg/h , ulazni tlak 16,7 bar / izlazni tlak 100 mbara
Redni broj predračuna: |  | Jedinica mjere: | Ukupna količina po predračunu: | Jedinična cijena: | Izvršena količina radova:
6 |  | kom. | 1 | 529 | mjesečno | ukupno
| OKONČANO |  |  |  | 1
| Okončana situacija |  |  |  |  | 1
| SVIBANJ/2021 |  |  |  | 0
| Okončana situacija |  |  |  |  | 0.8
| IZVODITELJ: |  |  | NADZOR :
Uložak u građevinsku knjigu:

## GK0493-7
GRAĐEVINA : |  | DICMO test
OPIS RADOVA : |  | STROJARSKI
7 | 7 Dobava i ugradnja - regulatora tlaka II stupnja i blokadnim ventilom za max. količinu plina 40 kg/h , ulazni tlak 100 mbar / izlazni tlak 35 mbara
Redni broj predračuna: |  | Jedinica mjere: | Ukupna količina po predračunu: | Jedinična cijena: | Izvršena količina radova:
7 |  | kom. | 1 | 908 | mjesečno | ukupno
| OKONČANO |  |  |  | 1
| Okončana situacija |  |  |  |  | 1
| SVIBANJ/2021 |  |  |  | 0
| Okončana situacija |  |  |  |  | 0.8
| IZVODITELJ: |  |  | NADZOR :
Uložak u građevinsku knjigu:

## GK0494-7
GRAĐEVINA : |  | DICMO test
OPIS RADOVA : |  | STROJARSKI
7 | Dobava i ugradnja odvajača nečistoća-filter za plinsku fazu NP 40, dimenzija; NO 40
Redni broj predračuna: |  | Jedinica mjere: | Ukupna količina po predračunu: | Jedinična cijena: | Izvršena količina radova:
7 |  | kom. | 1 | 113 | mjesečno | ukupno
| OKONČANO |  |  |  | 1
| Okončana situacija |  |  |  |  | 1
| SVIBANJ/2021 |  |  |  | 0
| Okončana situacija |  |  |  |  | 0.8
| IZVODITELJ: |  |  | NADZOR :
Uložak u građevinsku knjigu:

## GK0495-7
GRAĐEVINA : |  | DICMO test
OPIS RADOVA : |  | STROJARSKI
7 | Dobava i ugradnja nepovratnog ventila za plin NP 40, dimenzija; NO 40
Redni broj predračuna: |  | Jedinica mjere: | Ukupna količina po predračunu: | Jedinična cijena: | Izvršena količina radova:
7 |  | kom. | 1 | 116 | mjesečno | ukupno
| OKONČANO |  |  |  | 1
| Okončana situacija |  |  |  |  | 1
| SVIBANJ/2021 |  |  |  | 0
| Okončana situacija |  |  |  |  | 0.8
| IZVODITELJ: |  |  | NADZOR :
Uložak u građevinsku knjigu:

## GK0496-7
GRAĐEVINA : |  | DICMO test
OPIS RADOVA : |  | STROJARSKI
7 | Nazivni tlak: PN 25/40 Priključci: ulaz 1/2" NPT M, izlaz G 3/4" F Materijal kučišta: ASTM A-105 Tlak otvaranja: potv. = 16,7 bara
Redni broj predračuna: |  | Jedinica mjere: | Ukupna količina po predračunu: | Jedinična cijena: | Izvršena količina radova:
7 |  | kom. | 1 | 102 | mjesečno | ukupno
| OKONČANO |  |  |  | 1
| Okončana situacija |  |  |  |  | 1
| SVIBANJ/2021 |  |  |  | 0
| Okončana situacija |  |  |  |  | 0.8
| IZVODITELJ: |  |  | NADZOR :
Uložak u građevinsku knjigu:

## GK0497-11
GRAĐEVINA : |  | DICMO test
OPIS RADOVA : |  | STROJARSKI
11 | 11 Dobava i ugradnja manometra srednjetlačnog razvoda, komplet s kuglastom slavinom i mjernim područjem do 100 mbara
Redni broj predračuna: |  | Jedinica mjere: | Ukupna količina po predračunu: | Jedinična cijena: | Izvršena količina radova:
11 |  | kom. | 1 | 87 | mjesečno | ukupno
| OKONČANO |  |  |  | 1
| Okončana situacija |  |  |  |  | 1
| SVIBANJ/2021 |  |  |  | 0
| Okončana situacija |  |  |  |  | 0.8
| IZVODITELJ: |  |  | NADZOR :
Uložak u građevinsku knjigu:

## GK0498-12
GRAĐEVINA : |  | DICMO test
OPIS RADOVA : |  | STROJARSKI
12 | 12 Dobava i ugradnja manometra niskotlačnog razvoda, komplet s kuglastom slavinom i mjernim područjem od 0 – 160 mbara
Redni broj predračuna: |  | Jedinica mjere: | Ukupna količina po predračunu: | Jedinična cijena: | Izvršena količina radova:
12 |  | kom. | 1 | 87 | mjesečno | ukupno
| OKONČANO |  |  |  | 1
| Okončana situacija |  |  |  |  | 1
| SVIBANJ/2021 |  |  |  | 0
| Okončana situacija |  |  |  |  | 0.8
| IZVODITELJ: |  |  | NADZOR :
Uložak u građevinsku knjigu:

## GK0499-12
GRAĐEVINA : |  | DICMO test
OPIS RADOVA : |  | STROJARSKI
12 | Dobava i ugradnja odvajača kondezata za propan-butan NP 16 s priključnom cijevi DN 110, volumena 10 litara izveden od PE elemenata sa odušnom cijevi DN 20 i plinskom kuglastom slavinom
Redni broj predračuna: |  | Jedinica mjere: | Ukupna količina po predračunu: | Jedinična cijena: | Izvršena količina radova:
12 |  | kom. | 1 | 290 | mjesečno | ukupno
| OKONČANO |  |  |  | 1
| Okončana situacija |  |  |  |  | 1
| SVIBANJ/2021 |  |  |  | 0
| Okončana situacija |  |  |  |  | 0.8
| IZVODITELJ: |  |  | NADZOR :
Uložak u građevinsku knjigu:

## GK0500-14
GRAĐEVINA : |  | DICMO test
OPIS RADOVA : |  | STROJARSKI
14 | 14 Dobava i ugradnja zaštitnog ormarića, dimenzija 600 x 600 x 250 mm, izrađen iz čeličnog lima debljine 1.5 mm, s vratima na prednjoj strani, uključivo brava s cilindričnim umetkom i ventilacijskim otvorima sa gornje i donje strane. Ormarić je obojen s dva sloja temeljne i dva sloja zaštitne žute boje.
Redni broj predračuna: |  | Jedinica mjere: | Ukupna količina po predračunu: | Jedinična cijena: | Izvršena količina radova:
14 |  | kompl | 1 | 191 | mjesečno | ukupno
| OKONČANO |  |  |  | 1
| Okončana situacija |  |  |  |  | 1
| SVIBANJ/2021 |  |  |  | 0
| Okončana situacija |  |  |  |  | 0.8
| IZVODITELJ: |  |  | NADZOR :
Uložak u građevinsku knjigu:

## GK0501-14
GRAĐEVINA : |  | DICMO test
OPIS RADOVA : |  | STROJARSKI
14 | Dobava i ugradnja PEHD plinske cijevi SDR11 PN10, sa žutom trakom, sljedećih dimenzija: D40x3,7 (NO32)
Redni broj predračuna: |  | Jedinica mjere: | Ukupna količina po predračunu: | Jedinična cijena: | Izvršena količina radova:
14 |  | m | 25 | 14 | mjesečno | ukupno
| OKONČANO |  |  |  | 25
| Okončana situacija |  |  |  |  | 25
| SVIBANJ/2021 |  |  |  | 0
| Okončana situacija |  |  |  |  | 0.8
| IZVODITELJ: |  |  | NADZOR :
Uložak u građevinsku knjigu:

## GK0502-14
GRAĐEVINA : |  | DICMO test
OPIS RADOVA : |  | STROJARSKI
14 | Dobava i ugradnja prijelaznog izolirajućeg komada sa PEHD na čeličnu cijev D40 - NO32
Redni broj predračuna: |  | Jedinica mjere: | Ukupna količina po predračunu: | Jedinična cijena: | Izvršena količina radova:
14 |  | kom. | 2 | 57 | mjesečno | ukupno
| OKONČANO |  |  |  | 2
| Okončana situacija |  |  |  |  | 2
| SVIBANJ/2021 |  |  |  | 0
| Okončana situacija |  |  |  |  | 0.8
| IZVODITELJ: |  |  | NADZOR :
Uložak u građevinsku knjigu:

## GK0503-14
GRAĐEVINA : |  | DICMO test
OPIS RADOVA : |  | STROJARSKI
14 | Dobava i ugradnja plinskog cjevovoda od čelične bešavne cijevi za distribuciju plina prema HRN C.B5.221 ili jednakovrijedno kvalitete Č.1212 očišćene, dvostruko minizirane i obojane lakom žute boje u dva sloja, ispitane na nepropusnost, uključivo fazonski komadi i ovjesni materijal, dimenzija: NO 20
Redni broj predračuna: |  | Jedinica mjere: | Ukupna količina po predračunu: | Jedinična cijena: | Izvršena količina radova:
14 |  | m | 5 | 27 | mjesečno | ukupno
| OKONČANO |  |  |  | 5
| Okončana situacija |  |  |  |  | 5
| SVIBANJ/2021 |  |  |  | 0
| Okončana situacija |  |  |  |  | 0.8
| IZVODITELJ: |  |  | NADZOR :
Uložak u građevinsku knjigu:

## GK0504-14
GRAĐEVINA : |  | DICMO test
OPIS RADOVA : |  | STROJARSKI
14 | NO 25
Redni broj predračuna: |  | Jedinica mjere: | Ukupna količina po predračunu: | Jedinična cijena: | Izvršena količina radova:
14 |  | m | 5 | 38 | mjesečno | ukupno
| OKONČANO |  |  |  | 5
| Okončana situacija |  |  |  |  | 5
| SVIBANJ/2021 |  |  |  | 0
| Okončana situacija |  |  |  |  | 0.8
| IZVODITELJ: |  |  | NADZOR :
Uložak u građevinsku knjigu:

## GK0505-14
GRAĐEVINA : |  | DICMO test
OPIS RADOVA : |  | STROJARSKI
14 | NO 32
Redni broj predračuna: |  | Jedinica mjere: | Ukupna količina po predračunu: | Jedinična cijena: | Izvršena količina radova:
14 |  | m | 20 | 39 | mjesečno | ukupno
| OKONČANO |  |  |  | 20
| Okončana situacija |  |  |  |  | 20
| SVIBANJ/2021 |  |  |  | 0
| Okončana situacija |  |  |  |  | 0.8
| IZVODITELJ: |  |  | NADZOR :
Uložak u građevinsku knjigu:

## GK0506-14
GRAĐEVINA : |  | DICMO test
OPIS RADOVA : |  | STROJARSKI
14 | Izrada i ugradba proturnih cijevi zaštićenih antikorozivno za prolaz plinskog voda kroz zid uz izradu nepropusnog spoja brtvljenjem, proturna cijev je za dva broja veća od plinske cijevi i dulja po 5 cm sa svake strane od debljine zida za DN 50
Redni broj predračuna: |  | Jedinica mjere: | Ukupna količina po predračunu: | Jedinična cijena: | Izvršena količina radova:
14 |  | kom. | 3 | 19.36 | mjesečno | ukupno
| OKONČANO |  |  |  | 3
| Okončana situacija |  |  |  |  | 3
| SVIBANJ/2021 |  |  |  | 0
| Okončana situacija |  |  |  |  | 0.8
| IZVODITELJ: |  |  | NADZOR :
Uložak u građevinsku knjigu:

## GK0507-14
GRAĐEVINA : |  | DICMO test
OPIS RADOVA : |  | STROJARSKI
14 | Dobava i ugradnja odzračne cijevi DN 20 komplet s sig.ventilom, potrebnim brojem koljena i holender spojem min. 2,5 m od tla i završiti s koljenom 180º sa zaštitnom mrežicom
Redni broj predračuna: |  | Jedinica mjere: | Ukupna količina po predračunu: | Jedinična cijena: | Izvršena količina radova:
14 |  | kom. | 1 | 170 | mjesečno | ukupno
| OKONČANO |  |  |  | 1
| Okončana situacija |  |  |  |  | 1
| SVIBANJ/2021 |  |  |  | 0
| Okončana situacija |  |  |  |  | 0.8
| IZVODITELJ: |  |  | NADZOR :
Uložak u građevinsku knjigu:

## GK0508-14
GRAĐEVINA : |  | DICMO test
OPIS RADOVA : |  | STROJARSKI
14 | Dobava i ugradnja niskotlačne kuglaste plinske protulomne slavine, dimenzija: NO 32 NP 25
Redni broj predračuna: |  | Jedinica mjere: | Ukupna količina po predračunu: | Jedinična cijena: | Izvršena količina radova:
14 |  | kom. | 2 | 51 | mjesečno | ukupno
| OKONČANO |  |  |  | 2
| Okončana situacija |  |  |  |  | 2
| SVIBANJ/2021 |  |  |  | 0
| Okončana situacija |  |  |  |  | 0.8
| IZVODITELJ: |  |  | NADZOR :
Uložak u građevinsku knjigu:

## GK0509-14
GRAĐEVINA : |  | DICMO test
OPIS RADOVA : |  | STROJARSKI
14 | Montaža elektromagnetskih ventila za prekid dotoka plina, te pripadajućeg kuglastog ventila pohranjenih na građevini. Dimenzija: DN32
Redni broj predračuna: |  | Jedinica mjere: | Ukupna količina po predračunu: | Jedinična cijena: | Izvršena količina radova:
14 |  | kompl. | 1 | 518 | mjesečno | ukupno
| OKONČANO |  |  |  | 1
| Okončana situacija |  |  |  |  | 1
| SVIBANJ/2021 |  |  |  | 0
| Okončana situacija |  |  |  |  | 0.8
| IZVODITELJ: |  |  | NADZOR :
Uložak u građevinsku knjigu:

## GK0510-14
GRAĐEVINA : |  | DICMO test
OPIS RADOVA : |  | STROJARSKI
14 | Dobava i ugradnja plinskog ventila sa termičkim zapornim osiguračem, dimenzija: NO 20
Redni broj predračuna: |  | Jedinica mjere: | Ukupna količina po predračunu: | Jedinična cijena: | Izvršena količina radova:
14 |  | kom. | 2 | 110 | mjesečno | ukupno
| OKONČANO |  |  |  | 2
| Okončana situacija |  |  |  |  | 2
| SVIBANJ/2021 |  |  |  | 0
| Okončana situacija |  |  |  |  | 0.8
| IZVODITELJ: |  |  | NADZOR :
Uložak u građevinsku knjigu:

## GK0511-14
GRAĐEVINA : |  | DICMO test
OPIS RADOVA : |  | STROJARSKI
14 | NO 32
Redni broj predračuna: |  | Jedinica mjere: | Ukupna količina po predračunu: | Jedinična cijena: | Izvršena količina radova:
14 |  | kom. | 1 | 166 | mjesečno | ukupno
| OKONČANO |  |  |  | 1
| Okončana situacija |  |  |  |  | 1
| SVIBANJ/2021 |  |  |  | 0
| Okončana situacija |  |  |  |  | 0.8
| IZVODITELJ: |  |  | NADZOR :
Uložak u građevinsku knjigu:

## GK0512-23
GRAĐEVINA : |  | DICMO test
OPIS RADOVA : |  | STROJARSKI
23 | 23 Dobava i ugradnja detektora plina sa optičkim i zvučnim alarmom
Redni broj predračuna: |  | Jedinica mjere: | Ukupna količina po predračunu: | Jedinična cijena: | Izvršena količina radova:
23 |  | kompl. | 1 | 2768 | mjesečno | ukupno
| OKONČANO |  |  |  | 1
| Okončana situacija |  |  |  |  | 1
| SVIBANJ/2021 |  |  |  | 0
| Okončana situacija |  |  |  |  | 0.8
| IZVODITELJ: |  |  | NADZOR :
Uložak u građevinsku knjigu:

## GK0513-23
GRAĐEVINA : |  | DICMO test
OPIS RADOVA : |  | STROJARSKI
23 | Spajanje opreme na propan butan instalaciju. U stavci je uključeno crijevo.
Redni broj predračuna: |  | Jedinica mjere: | Ukupna količina po predračunu: | Jedinična cijena: | Izvršena količina radova:
23 |  | kom. | 4 | 55 | mjesečno | ukupno
| OKONČANO |  |  |  | 4
| Okončana situacija |  |  |  |  | 4
| SVIBANJ/2021 |  |  |  | 0
| Okončana situacija |  |  |  |  | 0.8
| IZVODITELJ: |  |  | NADZOR :
Uložak u građevinsku knjigu:

## GK0514-23
GRAĐEVINA : |  | DICMO test
OPIS RADOVA : |  | STROJARSKI
23 | Dobava i ugradnja zaštitne sklopke za uzemljenje auto-cisterne, u zaštitnom limenom ormariću SKX
Redni broj predračuna: |  | Jedinica mjere: | Ukupna količina po predračunu: | Jedinična cijena: | Izvršena količina radova:
23 |  | kom. | 1 | 98 | mjesečno | ukupno
| OKONČANO |  |  |  | 1
| Okončana situacija |  |  |  |  | 1
| SVIBANJ/2021 |  |  |  | 0
| Okončana situacija |  |  |  |  | 0.8
| IZVODITELJ: |  |  | NADZOR :
Uložak u građevinsku knjigu:

## GK0515-23
GRAĐEVINA : |  | DICMO test
OPIS RADOVA : |  | STROJARSKI
23 | Dobava i ugradnja pokretnih protupožarnih aparata sa pjenom za suho gašenje požara - s 9 kg praha (S-9)
Redni broj predračuna: |  | Jedinica mjere: | Ukupna količina po predračunu: | Jedinična cijena: | Izvršena količina radova:
23 |  | kom. | 1 | 165 | mjesečno | ukupno
| OKONČANO |  |  |  | 1
| Okončana situacija |  |  |  |  | 1
| SVIBANJ/2021 |  |  |  | 0
| Okončana situacija |  |  |  |  | 0.8
| IZVODITELJ: |  |  | NADZOR :
Uložak u građevinsku knjigu:

## GK0516-23
GRAĐEVINA : |  | DICMO test
OPIS RADOVA : |  | STROJARSKI
23 | - s 6 kg praha (S-6)
Redni broj predračuna: |  | Jedinica mjere: | Ukupna količina po predračunu: | Jedinična cijena: | Izvršena količina radova:
23 |  | kom. | 2 | 137 | mjesečno | ukupno
| OKONČANO |  |  |  | 2
| Okončana situacija |  |  |  |  | 2
| SVIBANJ/2021 |  |  |  | 0
| Okončana situacija |  |  |  |  | 0.8
| IZVODITELJ: |  |  | NADZOR :
Uložak u građevinsku knjigu:

## GK0517-23
GRAĐEVINA : |  | DICMO test
OPIS RADOVA : |  | STROJARSKI
23 | - s 5 kg CO2 praha (S-5)
Redni broj predračuna: |  | Jedinica mjere: | Ukupna količina po predračunu: | Jedinična cijena: | Izvršena količina radova:
23 |  | kom. | 1 | 183 | mjesečno | ukupno
| OKONČANO |  |  |  | 1
| Okončana situacija |  |  |  |  | 1
| SVIBANJ/2021 |  |  |  | 0
| Okončana situacija |  |  |  |  | 0.8
| IZVODITELJ: |  |  | NADZOR :
Uložak u građevinsku knjigu:

## GK0518-23
GRAĐEVINA : |  | DICMO test
OPIS RADOVA : |  | STROJARSKI
23 | Dobava i ugradnja napojnog elektro kabela, tip: H05VV-F (PP/J) 3 x 1,5 mm2
Redni broj predračuna: |  | Jedinica mjere: | Ukupna količina po predračunu: | Jedinična cijena: | Izvršena količina radova:
23 |  | m | 50 | 3 | mjesečno | ukupno
| OKONČANO |  |  |  | 50
| Okončana situacija |  |  |  |  | 50
| SVIBANJ/2021 |  |  |  | 0
| Okončana situacija |  |  |  |  | 0.8
| IZVODITELJ: |  |  | NADZOR :
Uložak u građevinsku knjigu:

## GK0519-23
GRAĐEVINA : |  | DICMO test
OPIS RADOVA : |  | STROJARSKI
23 | Ispitivanje niskotlačnog plinovoda na čvrstoću i na nepropusnost (prema HSUP-P 601.111 DVGW G462) inertnim plinom. Probni tlak je 1,5 puta veći od radnog,ali ne manji od 6 bara.Svi spojevi cijevi se kontroliraju sa sapunicom. Nakon izvršene uspješne hladne probe potrebno je sastaviti zapisnik i ovjeriti ga od strane nadzornog organa i izvođača radova.
Redni broj predračuna: |  | Jedinica mjere: | Ukupna količina po predračunu: | Jedinična cijena: | Izvršena količina radova:
23 |  | kompl | 1 | 423 | mjesečno | ukupno
| OKONČANO |  |  |  | 1
| Okončana situacija |  |  |  |  | 1
| SVIBANJ/2021 |  |  |  | 0
| Okončana situacija |  |  |  |  | 0.8
| IZVODITELJ: |  |  | NADZOR :
Uložak u građevinsku knjigu:

## GK0520-29
GRAĐEVINA : |  | DICMO test
OPIS RADOVA : |  | STROJARSKI
29 | 29 Propuhivanje instalacije dušikom
Redni broj predračuna: |  | Jedinica mjere: | Ukupna količina po predračunu: | Jedinična cijena: | Izvršena količina radova:
29 |  | kompl | 1 | 94 | mjesečno | ukupno
| OKONČANO |  |  |  | 1
| Okončana situacija |  |  |  |  | 1
| SVIBANJ/2021 |  |  |  | 0
| Okončana situacija |  |  |  |  | 0.8
| IZVODITELJ: |  |  | NADZOR :
Uložak u građevinsku knjigu:

## GK0521-30
GRAĐEVINA : |  | DICMO test
OPIS RADOVA : |  | STROJARSKI
30 | 30 Probni pogon u prisustvu isporučioca opreme u trajanju od 48 sati besprijekornog rada. Nakon izvršenog uspješnog probnog pogona izvođač radova treba predati Investitoru sve potrebne ateste i garantne listove.
Redni broj predračuna: |  | Jedinica mjere: | Ukupna količina po predračunu: | Jedinična cijena: | Izvršena količina radova:
30 |  | kompl | 1 | 235 | mjesečno | ukupno
| OKONČANO |  |  |  | 1
| Okončana situacija |  |  |  |  | 1
| SVIBANJ/2021 |  |  |  | 0
| Okončana situacija |  |  |  |  | 0.8
| IZVODITELJ: |  |  | NADZOR :
Uložak u građevinsku knjigu:

## GK0522-31
GRAĐEVINA : |  | DICMO test
OPIS RADOVA : |  | STROJARSKI
31 | 31 Protupožarni natpisi: "ZABRANJENO PUŠENJE I PRISTUP SA OTVORENIM PLAMENOM" "NEZAPOSLENIMA PRISTUP ZABRANJEN" "OPASNOST OD POŽARA I EXPLOZIJE" "OBVEZNA UPORABA ALATA ŠTO NE ISKRI"
Redni broj predračuna: |  | Jedinica mjere: | Ukupna količina po predračunu: | Jedinična cijena: | Izvršena količina radova:
31 |  | kompl | 1 | 56 | mjesečno | ukupno
| OKONČANO |  |  |  | 1
| Okončana situacija |  |  |  |  | 1
| SVIBANJ/2021 |  |  |  | 0
| Okončana situacija |  |  |  |  | 0.8
| IZVODITELJ: |  |  | NADZOR :
Uložak u građevinsku knjigu:

## GK0523-31
GRAĐEVINA : |  | DICMO test
OPIS RADOVA : |  | STROJARSKI
31 | Plastična traka s metalnim vodičem za detekciju plinske instalacija
Redni broj predračuna: |  | Jedinica mjere: | Ukupna količina po predračunu: | Jedinična cijena: | Izvršena količina radova:
31 |  | kompl | 1 | 56 | mjesečno | ukupno
| OKONČANO |  |  |  | 1
| Okončana situacija |  |  |  |  | 1
| SVIBANJ/2021 |  |  |  | 0
| Okončana situacija |  |  |  |  | 0.8
| IZVODITELJ: |  |  | NADZOR :
Uložak u građevinsku knjigu:

## GK0524-31
GRAĐEVINA : |  | DICMO test
OPIS RADOVA : |  | STROJARSKI
31 | Traka za označavanje plinske instalacije žute boje s natpisom PLIN ili POZOR PLIN min. širine 6 cm
Redni broj predračuna: |  | Jedinica mjere: | Ukupna količina po predračunu: | Jedinična cijena: | Izvršena količina radova:
31 |  | kompl | 1 | 56 | mjesečno | ukupno
| OKONČANO |  |  |  | 1
| Okončana situacija |  |  |  |  | 1
| SVIBANJ/2021 |  |  |  | 0
| Okončana situacija |  |  |  |  | 0.8
| IZVODITELJ: |  |  | NADZOR :
Uložak u građevinsku knjigu:

## GK0525-31
GRAĐEVINA : |  | DICMO test
OPIS RADOVA : |  | STROJARSKI
31 | Puštanje u rad sustava dojave plina UNP od strane ovlaštenog servisera.
Redni broj predračuna: |  | Jedinica mjere: | Ukupna količina po predračunu: | Jedinična cijena: | Izvršena količina radova:
31 |  | kompl. | 1 | 752 | mjesečno | ukupno
| OKONČANO |  |  |  | 1
| Okončana situacija |  |  |  |  | 1
| SVIBANJ/2021 |  |  |  | 0
| Okončana situacija |  |  |  |  | 0.8
| IZVODITELJ: |  |  | NADZOR :
Uložak u građevinsku knjigu:

## GK0526-1
GRAĐEVINA : |  | DICMO test
OPIS RADOVA : |  | STROJARSKI
1 | 1 PE-Xc cijev za podno grijanje 16x2,0mm Cijev za grijanje/hlađenje prema DIN EN ISO 15875-2 ili jednakovrijedno od 60% umreženog polietilena s EVOH slojem zaštite od difuzije kisika ispitana prema DIN 4726 ili jednakovrijedno.Umreženje polietilena izvodi se gađanjem elektrona u strukturne mreže. Tehničke karakteristike: - klasa primjene 4, prema DIN EN ISO 15875-2: 10 bar - klasa primjene 5, prema DIN EN ISO 15875-2 ili jednakovrijedno: 8 bar - Max. umreženost polietilena: 60% - Max. radna temperatura: 90°C - Max. kratkotrajna temperatura: 100°C
Redni broj predračuna: |  | Jedinica mjere: | Ukupna količina po predračunu: | Jedinična cijena: | Izvršena količina radova:
1 |  | m | 3800 | 2.1 | mjesečno | ukupno
| OKONČANO |  |  |  | 3800
| Okončana situacija |  |  |  |  | 3800
| SVIBANJ/2021 |  |  |  | 0
| Okončana situacija |  |  |  |  | 0.8
| IZVODITELJ: |  |  | NADZOR :
Uložak u građevinsku knjigu:

## GK0527-2
GRAĐEVINA : |  | DICMO test
OPIS RADOVA : |  | STROJARSKI
2 | 2 Ploča za polaganje cijevi s aluminijskom folijom 30-2 Ploča s toplinskom/zvučnom izolacijom, sastoji se od aluminijske folije otporne na fizička oštećenja dodane kao sloj na EPS-T 650 prema normi B 6000 ili jednakovrijedno. Prema normi DIN EN 135-01 ili jednakovrijedno požarna klasifikacija: klasa E. Standardna zapaljivost, sastavni materijal klasa B2, sukladno DIN 4102 ili jednakovrijedno. Folija na izolaciji sadrži mrežni uzorak od 50 mm kao i samoljepljivi dio s duže strane za spajanje ploča. Tehničke karakteristike: - Dimenzije (DxŠxV):10000x1000x30 mm - Min. opterećenje: 6,5 KN/m² - Min. otpor prolasku topline (R): 0,75 m²K/W - Min. redukcija zvuka (Δ Lw ): 29 dB
Redni broj predračuna: |  | Jedinica mjere: | Ukupna količina po predračunu: | Jedinična cijena: | Izvršena količina radova:
2 |  | m² | 520 | 12.2 | mjesečno | ukupno
| OKONČANO |  |  |  | 520
| Okončana situacija |  |  |  |  | 520
| SVIBANJ/2021 |  |  |  | 0
| Okončana situacija |  |  |  |  | 0.8
| IZVODITELJ: |  |  | NADZOR :
Uložak u građevinsku knjigu:

## GK0528-3
GRAĐEVINA : |  | DICMO test
OPIS RADOVA : |  | STROJARSKI
3 | 3 Pričvrsnica za PE-Xc cijevi Služi za fiksiranje cijevi na ploču za polaganje cijevi s mrežnim uzorkom.Visina pričvrsnice: 40 mm
Redni broj predračuna: |  | Jedinica mjere: | Ukupna količina po predračunu: | Jedinična cijena: | Izvršena količina radova:
3 |  | kom. | 11400 | 0.1 | mjesečno | ukupno
| OKONČANO |  |  |  | 11400
| Okončana situacija |  |  |  |  | 11400
| SVIBANJ/2021 |  |  |  | 0
| Okončana situacija |  |  |  |  | 0.8
| IZVODITELJ: |  |  | NADZOR :
Uložak u građevinsku knjigu:

## GK0529-4
GRAĐEVINA : |  | DICMO test
OPIS RADOVA : |  | STROJARSKI
4 | 4 Rubna traka 150x8 Rubna dilataciona traka u skladu s DIN 18560 ili jednakovrijedno izrađena iz polietilena sa samoljepivom pozadinom i samoljepivom PE-folijom s prednje strane za osiguranje brtvljenja između rubne trake i toplinske izolacije, duljina trake u roli 25m, visina 150, a debljina 8 mm.
Redni broj predračuna: |  | Jedinica mjere: | Ukupna količina po predračunu: | Jedinična cijena: | Izvršena količina radova:
4 |  | m | 475 | 2 | mjesečno | ukupno
| OKONČANO |  |  |  | 475
| Okončana situacija |  |  |  |  | 475
| SVIBANJ/2021 |  |  |  | 0
| Okončana situacija |  |  |  |  | 0.8
| IZVODITELJ: |  |  | NADZOR :
Uložak u građevinsku knjigu:

## GK0530-5
GRAĐEVINA : |  | DICMO test
OPIS RADOVA : |  | STROJARSKI
5 | 5 Dilatacijski profil UFH-DP200 Za pouzdanu dilataciju estriha, te općenito za ekspanziju estriha prema DIN 18560-2 ili jednakovrijedno Visina: 100mm Debljina materijala: 8 mm Duljina: 2 m
Redni broj predračuna: |  | Jedinica mjere: | Ukupna količina po predračunu: | Jedinična cijena: | Izvršena količina radova:
5 |  | kom. | 40 | 12 | mjesečno | ukupno
| OKONČANO |  |  |  | 40
| Okončana situacija |  |  |  |  | 40
| SVIBANJ/2021 |  |  |  | 0
| Okončana situacija |  |  |  |  | 0.8
| IZVODITELJ: |  |  | NADZOR :
Uložak u građevinsku knjigu:

## GK0531-6
GRAĐEVINA : |  | DICMO test
OPIS RADOVA : |  | STROJARSKI
6 | 6 Dodatak estrihu Koristi se kao aditiv za estrih na cementnoj osnovi, homogenizira i poboljšava kvalitetu materijala i time povećava toplinsku provodljivost poda. Potrošnja aditiva pri debljini od 50mm je otprilike 0,2 l/m². Vrijeme sazrijevanja estriha je 21 dan.
Redni broj predračuna: |  | Jedinica mjere: | Ukupna količina po predračunu: | Jedinična cijena: | Izvršena količina radova:
6 |  | l | 110 | 3.7 | mjesečno | ukupno
| OKONČANO |  |  |  | 110
| Okončana situacija |  |  |  |  | 110
| SVIBANJ/2021 |  |  |  | 0
| Okončana situacija |  |  |  |  | 0.8
| IZVODITELJ: |  |  | NADZOR :
Uložak u građevinsku knjigu:

## GK0532-7
GRAĐEVINA : |  | DICMO test
OPIS RADOVA : |  | STROJARSKI
7 | 7 Kompaktni višeslojni kompozitni razdjelnik s indikatorom protoka za 6 krugova Kompozitni razdjelnik podnog grijanja za stambene i javne građevine. Razdjelnik podnog grijanja dolazi u setu sa nosačim podesive visine od 200-240 mm, termometrima (0-80°C) na razdjelniku i sabirniku, indikatorima (mjeračima) protoka i spojevima za montažu termopogona za svaki krug podnog grijanja, slavinom za punjenje i pražnjenje, te odzračnim pipcima na razdjelniku i sabirniku. Tehničke karakteristike: - Medij: voda/glikol - Max. koncetracija glikola: 45% - Radna temperatura medija: 0-60°C - Max. temperatura medija: 90°C na 3 bar - Radni tlak : 0,2-6 bar - Max. ispitni tlak s vodom (24h < 30°C): 10 bar - Max. ispitni tlak s inertnim plinom (24h < 30°C): 10 bar - Max. protok na razdjelniku: 3,5 m³/h - Indikator (mjerač) protoka: 0-3 L/min - Polaz (Kv): 0,98 - Povrat (Kv): 1,56 - Dimenzija priključnih ventila: 1" - Eurokonus priključci: 3/4" - Udaljenost od centra do centra izlaz: 50 mm - Priključak termopogon: M30x1,5 mm - Materijal razdjelnika: kompaktni višeslojni kompozit - Dimenzije (VxŠxD): 335x418x99 mm (Dozvoljeno odstupanje do 5%.)
Redni broj predračuna: |  | Jedinica mjere: | Ukupna količina po predračunu: | Jedinična cijena: | Izvršena količina radova:
7 |  | kom. | 1 | 203 | mjesečno | ukupno
| OKONČANO |  |  |  | 1
| Okončana situacija |  |  |  |  | 1
| SVIBANJ/2021 |  |  |  | 0
| Okončana situacija |  |  |  |  | 0.8
| IZVODITELJ: |  |  | NADZOR :
Uložak u građevinsku knjigu:

## GK0533-8
GRAĐEVINA : |  | DICMO test
OPIS RADOVA : |  | STROJARSKI
8 | 8 Kompaktni višeslojni kompozitni razdjelnik s indikatorom protoka za 8 krugova Kompozitni razdjelnik podnog grijanja za stambene i javne građevine. Razdjelnik podnog grijanja dolazi u setu sa nosačim podesive visine od 200-240 mm, termometrima (0-80°C) na razdjelniku i sabirniku, indikatorima (mjeračima) protoka i spojevima za montažu termopogona za svaki krug podnog grijanja, slavinom za punjenje i pražnjenje, te odzračnim pipcima na razdjelniku i sabirniku. Tehničke karakteristike: - Medij: voda/glikol - Max. koncetracija glikola: 45% - Radna temperatura medija: 0-60°C - Max. temperatura medija: 90°C na 3 bar - Radni tlak : 0,2-6 bar - Max. ispitni tlak s vodom (24h < 30°C): 10 bar - Max. ispitni tlak s inertnim plinom (24h < 30°C): 10 bar - Max. protok na razdjelniku: 3,5 m³/h - Indikator (mjerač) protoka: 0-3 L/min - Polaz (Kv): 0,98 - Povrat (Kv): 1,56 - Dimenzija priključnih ventila: 1" - Eurokonus priključci: 3/4" - Udaljenost od centra do centra izlaz: 50 mm - Priključak termopogon: M30x1,5 mm - Materijal razdjelnika: kompaktni višeslojni kompozit - Dimenzije (VxŠxD): 335x518x99 mm (Dozvoljeno odstupanje do 5%.)
Redni broj predračuna: |  | Jedinica mjere: | Ukupna količina po predračunu: | Jedinična cijena: | Izvršena količina radova:
8 |  | kom. | 1 | 282 | mjesečno | ukupno
| OKONČANO |  |  |  | 1
| Okončana situacija |  |  |  |  | 1
| SVIBANJ/2021 |  |  |  | 0
| Okončana situacija |  |  |  |  | 0.8
| IZVODITELJ: |  |  | NADZOR :
Uložak u građevinsku knjigu:

## GK0534-9
GRAĐEVINA : |  | DICMO test
OPIS RADOVA : |  | STROJARSKI
9 | 9 Kompaktni višeslojni kompozitni razdjelnik s indikatorom protoka za 9 krugova Kompozitni razdjelnik podnog grijanja za stambene i javne građevine. Razdjelnik podnog grijanja dolazi u setu sa nosačim podesive visine od 200-240 mm, termometrima (0-80°C) na razdjelniku i sabirniku, indikatorima (mjeračima) protoka i spojevima za montažu termopogona za svaki krug podnog grijanja, slavinom za punjenje i pražnjenje, te odzračnim pipcima na razdjelniku i sabirniku. Tehničke karakteristike: - Medij: voda/glikol - Max. koncetracija glikola: 45% - Radna temperatura medija: 0-60°C - Max. temperatura medija: 90°C na 3 bar - Radni tlak : 0,2-6 bar - Max. ispitni tlak s vodom (24h < 30°C): 10 bar - Max. ispitni tlak s inertnim plinom (24h < 30°C): 10 bar - Max. protok na razdjelniku: 3,5 m³/h - Indikator (mjerač) protoka: 0-3 L/min - Polaz (Kv): 0,98 - Povrat (Kv): 1,56 - Dimenzija priključnih ventila: 1" - Eurokonus priključci: 3/4" - Udaljenost od centra do centra izlaz: 50 mm - Priključak termopogon: M30x1,5 mm - Materijal razdjelnika: kompaktni višeslojni kompozit - Dimenzije (VxŠxD): 335x568x99 mm (Dozvoljeno odstupanje do 5%.)
Redni broj predračuna: |  | Jedinica mjere: | Ukupna količina po predračunu: | Jedinična cijena: | Izvršena količina radova:
9 |  | kom. | 2 | 312 | mjesečno | ukupno
| OKONČANO |  |  |  | 2
| Okončana situacija |  |  |  |  | 2
| SVIBANJ/2021 |  |  |  | 0
| Okončana situacija |  |  |  |  | 0.8
| IZVODITELJ: |  |  | NADZOR :
Uložak u građevinsku knjigu:

## GK0535-10
GRAĐEVINA : |  | DICMO test
OPIS RADOVA : |  | STROJARSKI
10 | 10 Kompaktni višeslojni kompozitni razdjelnik s indikatorom protoka za 10 krugova Kompozitni razdjelnik podnog grijanja za stambene i javne građevine. Razdjelnik podnog grijanja dolazi u setu sa nosačim podesive visine od 200-240 mm, termometrima (0-80°C) na razdjelniku i sabirniku, indikatorima (mjeračima) protoka i spojevima za montažu termopogona za svaki krug podnog grijanja, slavinom za punjenje i pražnjenje, te odzračnim pipcima na razdjelniku i sabirniku. Tehničke karakteristike: - Medij: voda/glikol - Max. koncetracija glikola: 45% - Radna temperatura medija: 0-60°C - Max. temperatura medija: 90°C na 3 bar - Radni tlak : 0,2-6 bar - Max. ispitni tlak s vodom (24h < 30°C): 10 bar - Max. ispitni tlak s inertnim plinom (24h < 30°C): 10 bar - Max. protok na razdjelniku: 3,5 m³/h - Indikator (mjerač) protoka: 0-3 L/min - Polaz (Kv): 0,98 - Povrat (Kv): 1,56 - Dimenzija priključnih ventila: 1" - Eurokonus priključci: 3/4" - Udaljenost od centra do centra izlaz: 50 mm - Priključak termopogon: M30x1,5 mm - Materijal razdjelnika: kompaktni višeslojni kompozit - Dimenzije (VxŠxD): 335x618x99 mm (Dozvoljeno odstupanje do 5%.)
Redni broj predračuna: |  | Jedinica mjere: | Ukupna količina po predračunu: | Jedinična cijena: | Izvršena količina radova:
10 |  | kom. | 1 | 344 | mjesečno | ukupno
| OKONČANO |  |  |  | 1
| Okončana situacija |  |  |  |  | 1
| SVIBANJ/2021 |  |  |  | 0
| Okončana situacija |  |  |  |  | 0.8
| IZVODITELJ: |  |  | NADZOR :
Uložak u građevinsku knjigu:

## GK0536-11
GRAĐEVINA : |  | DICMO test
OPIS RADOVA : |  | STROJARSKI
11 | 11 Kompaktni višeslojni kompozitni razdjelnik s indikatorom protoka za 11 krugova Kompozitni razdjelnik podnog grijanja za stambene i javne građevine. Razdjelnik podnog grijanja dolazi u setu sa nosačim podesive visine od 200-240 mm, termometrima (0-80°C) na razdjelniku i sabirniku, indikatorima (mjeračima) protoka i spojevima za montažu termopogona za svaki krug podnog grijanja, slavinom za punjenje i pražnjenje, te odzračnim pipcima na razdjelniku i sabirniku. Tehničke karakteristike: - Medij: voda/glikol - Max. koncetracija glikola: 45% - Radna temperatura medija: 0-60°C - Max. temperatura medija: 90°C na 3 bar - Radni tlak : 0,2-6 bar - Max. ispitni tlak s vodom (24h < 30°C): 10 bar - Max. ispitni tlak s inertnim plinom (24h < 30°C): 10 bar - Max. protok na razdjelniku: 3,5 m³/h - Indikator (mjerač) protoka: 0-3 L/min - Polaz (Kv): 0,98 - Povrat (Kv): 1,56 - Dimenzija priključnih ventila: 1" - Eurokonus priključci: 3/4" - Udaljenost od centra do centra izlaz: 50 mm - Priključak termopogon: M30x1,5 mm - Materijal razdjelnika: kompaktni višeslojni kompozit - Dimenzije (VxŠxD): 335x705x99 mm
Redni broj predračuna: |  | Jedinica mjere: | Ukupna količina po predračunu: | Jedinična cijena: | Izvršena količina radova:
11 |  | kom. | 1 | 387 | mjesečno | ukupno
| OKONČANO |  |  |  | 1
| Okončana situacija |  |  |  |  | 1
| SVIBANJ/2021 |  |  |  | 0
| Okončana situacija |  |  |  |  | 0.8
| IZVODITELJ: |  |  | NADZOR :
Uložak u građevinsku knjigu:

## GK0537-12
GRAĐEVINA : |  | DICMO test
OPIS RADOVA : |  | STROJARSKI
12 | 12 Set kuglastih ventila 1" za razdjelnike
Redni broj predračuna: |  | Jedinica mjere: | Ukupna količina po predračunu: | Jedinična cijena: | Izvršena količina radova:
12 |  | set | 6 | 151 | mjesečno | ukupno
| OKONČANO |  |  |  | 6
| Okončana situacija |  |  |  |  | 6
| SVIBANJ/2021 |  |  |  | 0
| Okončana situacija |  |  |  |  | 0.8
| IZVODITELJ: |  |  | NADZOR :
Uložak u građevinsku knjigu:

## GK0538-13
GRAĐEVINA : |  | DICMO test
OPIS RADOVA : |  | STROJARSKI
13 | 13 Stezni adapt. 16x2,0x3/4" eurokonus Kompresijski adapter proizvede iz mesinga, služi za spajanje cijevi na razdjelnike. Ženski navoj 3/4˝ euro-konus prema DIN EN ISO 228-1 ili jednakovrijedno
Redni broj predračuna: |  | Jedinica mjere: | Ukupna količina po predračunu: | Jedinična cijena: | Izvršena količina radova:
13 |  | kom. | 106 | 2.8 | mjesečno | ukupno
| OKONČANO |  |  |  | 106
| Okončana situacija |  |  |  |  | 106
| SVIBANJ/2021 |  |  |  | 0
| Okončana situacija |  |  |  |  | 0.8
| IZVODITELJ: |  |  | NADZOR :
Uložak u građevinsku knjigu:

## GK0539-14
GRAĐEVINA : |  | DICMO test
OPIS RADOVA : |  | STROJARSKI
14 | 14 Kutni držač cijevi 12-18 mm Fiksira cijev pod kutem od 90°. Proizvedeno od plastike otporne na udarce. Koristiti za lukove uz razdjeljivač.
Redni broj predračuna: |  | Jedinica mjere: | Ukupna količina po predračunu: | Jedinična cijena: | Izvršena količina radova:
14 |  | kom. | 106 | 1.8 | mjesečno | ukupno
| OKONČANO |  |  |  | 106
| Okončana situacija |  |  |  |  | 106
| SVIBANJ/2021 |  |  |  | 0
| Okončana situacija |  |  |  |  | 0.8
| IZVODITELJ: |  |  | NADZOR :
Uložak u građevinsku knjigu:

## GK0540-15
GRAĐEVINA : |  | DICMO test
OPIS RADOVA : |  | STROJARSKI
15 | 15 Podžbukni ormarić širine 600
Redni broj predračuna: |  | Jedinica mjere: | Ukupna količina po predračunu: | Jedinična cijena: | Izvršena količina radova:
15 |  | kom. | 1 | 120 | mjesečno | ukupno
| OKONČANO |  |  |  | 1
| Okončana situacija |  |  |  |  | 1
| SVIBANJ/2021 |  |  |  | 0
| Okončana situacija |  |  |  |  | 0.8
| IZVODITELJ: |  |  | NADZOR :
Uložak u građevinsku knjigu:

## GK0541-16
GRAĐEVINA : |  | DICMO test
OPIS RADOVA : |  | STROJARSKI
16 | 16 Podžbukni ormarić širine 750
Redni broj predračuna: |  | Jedinica mjere: | Ukupna količina po predračunu: | Jedinična cijena: | Izvršena količina radova:
16 |  | kom. | 3 | 141 | mjesečno | ukupno
| OKONČANO |  |  |  | 3
| Okončana situacija |  |  |  |  | 3
| SVIBANJ/2021 |  |  |  | 0
| Okončana situacija |  |  |  |  | 0.8
| IZVODITELJ: |  |  | NADZOR :
Uložak u građevinsku knjigu:

## GK0542-17
GRAĐEVINA : |  | DICMO test
OPIS RADOVA : |  | STROJARSKI
17 | 17 Podžbukni ormarić širine 900
Redni broj predračuna: |  | Jedinica mjere: | Ukupna količina po predračunu: | Jedinična cijena: | Izvršena količina radova:
17 |  | kom. | 2 | 147 | mjesečno | ukupno
| OKONČANO |  |  |  | 2
| Okončana situacija |  |  |  |  | 2
| SVIBANJ/2021 |  |  |  | 0
| Okončana situacija |  |  |  |  | 0.8
| IZVODITELJ: |  |  | NADZOR :
Uložak u građevinsku knjigu:

## GK0543-18
GRAĐEVINA : |  | DICMO test
OPIS RADOVA : |  | STROJARSKI
18 | 18 Elektrotermički pogon 230V, NC, M30x1,5
Redni broj predračuna: |  | Jedinica mjere: | Ukupna količina po predračunu: | Jedinična cijena: | Izvršena količina radova:
18 |  | kom. | 53 | 17 | mjesečno | ukupno
| OKONČANO |  |  |  | 53
| Okončana situacija |  |  |  |  | 53
| SVIBANJ/2021 |  |  |  | 0
| Okončana situacija |  |  |  |  | 0.8
| IZVODITELJ: |  |  | NADZOR :
Uložak u građevinsku knjigu:

## GK0544-18
GRAĐEVINA : |  | DICMO test
OPIS RADOVA : |  | STROJARSKI
18 | Bakrene cijevi slijedečih dimenzija: fi 54x2 mm
Redni broj predračuna: |  | Jedinica mjere: | Ukupna količina po predračunu: | Jedinična cijena: | Izvršena količina radova:
18 |  | m | 42 | 50 | mjesečno | ukupno
| OKONČANO |  |  |  | 42
| Okončana situacija |  |  |  |  | 42
| SVIBANJ/2021 |  |  |  | 0
| Okončana situacija |  |  |  |  | 0.8
| IZVODITELJ: |  |  | NADZOR :
Uložak u građevinsku knjigu:

## GK0545-18
GRAĐEVINA : |  | DICMO test
OPIS RADOVA : |  | STROJARSKI
18 | fi 42x1,5 mm
Redni broj predračuna: |  | Jedinica mjere: | Ukupna količina po predračunu: | Jedinična cijena: | Izvršena količina radova:
18 |  | m | 10 | 43 | mjesečno | ukupno
| OKONČANO |  |  |  | 10
| Okončana situacija |  |  |  |  | 10
| SVIBANJ/2021 |  |  |  | 0
| Okončana situacija |  |  |  |  | 0.8
| IZVODITELJ: |  |  | NADZOR :
Uložak u građevinsku knjigu:

## GK0546-18
GRAĐEVINA : |  | DICMO test
OPIS RADOVA : |  | STROJARSKI
18 | fi 35x1,5mm
Redni broj predračuna: |  | Jedinica mjere: | Ukupna količina po predračunu: | Jedinična cijena: | Izvršena količina radova:
18 |  | m | 82 | 40 | mjesečno | ukupno
| OKONČANO |  |  |  | 82
| Okončana situacija |  |  |  |  | 82
| SVIBANJ/2021 |  |  |  | 0
| Okončana situacija |  |  |  |  | 0.8
| IZVODITELJ: |  |  | NADZOR :
Uložak u građevinsku knjigu:

## GK0547-18
GRAĐEVINA : |  | DICMO test
OPIS RADOVA : |  | STROJARSKI
18 | fi 28x1,5 mm
Redni broj predračuna: |  | Jedinica mjere: | Ukupna količina po predračunu: | Jedinična cijena: | Izvršena količina radova:
18 |  | m | 6 | 30 | mjesečno | ukupno
| OKONČANO |  |  |  | 6
| Okončana situacija |  |  |  |  | 6
| SVIBANJ/2021 |  |  |  | 0
| Okončana situacija |  |  |  |  | 0.8
| IZVODITELJ: |  |  | NADZOR :
Uložak u građevinsku knjigu:

## GK0548-20
GRAĐEVINA : |  | DICMO test
OPIS RADOVA : |  | STROJARSKI
20 | 20 Regulator podnog grijanja , 230V - 8 ulaza za termostate podnog grijanja - 1 relejni izlaz za crpku podnog grijanja - 1 relejni izlaz za plinski bojler
Redni broj predračuna: |  | Jedinica mjere: | Ukupna količina po predračunu: | Jedinična cijena: | Izvršena količina radova:
20 |  | kom. | 6 | 152 | mjesečno | ukupno
| OKONČANO |  |  |  | 6
| Okončana situacija |  |  |  |  | 6
| SVIBANJ/2021 |  |  |  | 0
| Okončana situacija |  |  |  |  | 0.8
| IZVODITELJ: |  |  | NADZOR :
Uložak u građevinsku knjigu:

## GK0549-21
GRAĐEVINA : |  | DICMO test
OPIS RADOVA : |  | STROJARSKI
21 | 21 LCD touch termostat podnog grijanja sa podnim senzorom + WI FI upravljanje mobilnom aplikacijom - prikaz i podešavanje temperature prostora - relejni izlaz 16A, 230VAC - ulaz za osjetnik temperature poda - ugradnja u podžbuknu elektroinstalacijsku kutiju ø 60 mm - bijela ili crna boja - WIFI komunikacija za upravljanje mobilnom aplikacijom na pametnim telefonima
Redni broj predračuna: |  | Jedinica mjere: | Ukupna količina po predračunu: | Jedinična cijena: | Izvršena količina radova:
21 |  | set | 22 | 66 | mjesečno | ukupno
| OKONČANO |  |  |  | 22
| Okončana situacija |  |  |  |  | 22
| SVIBANJ/2021 |  |  |  | 0
| Okončana situacija |  |  |  |  | 0.8
| IZVODITELJ: |  |  | NADZOR :
Uložak u građevinsku knjigu:

## GK0550-22
GRAĐEVINA : |  | DICMO test
OPIS RADOVA : |  | STROJARSKI
22 | 22 Dobava i ugradnja akumulacijskog spremnika zapremine 325 l u izvedbi hidraulične skretnice. Sa 4 priključka dim 6/4", te priključcima za temperaturne osjetnike i odzraku. Dozvoljeno odstupanje u volumenu spremnika do 10%.)
Redni broj predračuna: |  | Jedinica mjere: | Ukupna količina po predračunu: | Jedinična cijena: | Izvršena količina radova:
22 |  | kom. | 1 | 747 | mjesečno | ukupno
| OKONČANO |  |  |  | 1
| Okončana situacija |  |  |  |  | 1
| SVIBANJ/2021 |  |  |  | 0
| Okončana situacija |  |  |  |  | 0.8
| IZVODITELJ: |  |  | NADZOR :
Uložak u građevinsku knjigu:

## GK0551-23
GRAĐEVINA : |  | DICMO test
OPIS RADOVA : |  | STROJARSKI
23 | 23 Dobava i ugradnja cirkulacijske crpke sustava podnog grijanja s ugrađenim senzorom diferencijalnog tlaka i temperature:
Redni broj predračuna: |  | Jedinica mjere: | Ukupna količina po predračunu: | Jedinična cijena: | Izvršena količina radova:
23 |  | kom. | 1 | 1128 | mjesečno | ukupno
| OKONČANO |  |  |  | 1
| Okončana situacija |  |  |  |  | 1
| SVIBANJ/2021 |  |  |  | 0
| Okončana situacija |  |  |  |  | 0.8
| IZVODITELJ: |  |  | NADZOR :
Uložak u građevinsku knjigu: