## GRAĐEVINSKA KNJIGA
GRAĐEVINA : |  | Fasada
OPIS RADOVA : |  | TROSKOVNIK
9 | ARHITEKTONSKO GRAĐEVINSKI RADOVI PRIREMNI RADOVI, RADOVI RUŠENJA I DEMONTAŽE Nabava, dobava svog potrebnog materijala, postava, skidanje i otprema cijevne fasadne skele od bešavnih cijevi. Skelu izvesti prema postojećim HTZ propisima. U jediničnu cijenu uključiti i zaštitni zastor od jutenih ili plastičnih traka, koje se postavljaju s vanjske strane skele po cijeloj površini. Skelu je potrebno osigurati od prevrtanja sidrenjem u objekt, a od udara groma uzemljenjem. Potrebno je izvesti pomoćne željezne ili drvene ljestve, penjalicu, u svrhu osiguranja vertikalne komunikacije po skeli. Nakon postave skele potrebno je izvesti svu signalizaciju (rasvjeta, putokazi i sl.) kako to nalažu postojeći HTZ propisi. Izvođač radova dužan je u nivou tla, pločnika izvesti ogradu skele od pune glatke oplate visine 1,2 - 1,5 m i posebno ograđeni prostor za odlaganje potrebnog materijala, a u skladu s rješenjem o zauzimanju javno-prometne površine, što je uključeno u cijenu skele. Prije izvedbe skele izvođač je dužan izraditi projekt skele što je u cijeni stavke. Prije početka izvedbe radova i davanja ponude, izvođač je u obvezi prekontorolirati vertikalnost konstrukcije i dimenzije elemenata iste koji se oblažu izolacijskim pločama. U cijenu uračunati i naknadu za zauzimanje javnih površina. Obračun se vrši po m² projekcije površine skele. Obračun po m².
Redni broj predračuna: |  | Jedinica mjere: | Ukupna količina po predračunu: | Jedinična cijena: | Izvršena količina radova:
9 |  | m² | 1000 | 5 | mjesečno | ukupno
| OKONČANO |  |  |  | 1000
| Okončana situacija |  |  |  |  | 1000
| SVIBANJ/2021 |  |  |  | 0
| Okončana situacija |  |  |  |  | 0.8
| IZVODITELJ: |  |  | NADZOR :
Uložak u građevinsku knjigu: 1/5
GRAĐEVINA : |  | Fasada
OPIS RADOVA : |  | FASADERSKI RADOVI
9 | Na kutevima objekta izolacijske ploče se preklapaju na izmjeničan vez, a potom se na te bridove, kao i bridove otvora, postavljaju PVC kutnici sa mrežicom ili okapni profil na horizontalne bridove (tamo gdje je potrebno). Na kutevima otvora (prozora,vrata,..) potrebno je obaviti dijagonalna armiranja trakama armaturne mrežice dimenzije 20x40cm. Armiranje izvesti sa zupčastim gleterom sa razmacima nazubljenja 8mm, nanosi se cca 5 mm bijelog morta za lijepljenje i armiranje granulacije 1,2mm, u koji se utiskuje staklena, alkalno otporna, mrežica za armiranje,(160gr/m2) sa preklopima minimalno od 10 cm. Na mrežicu se nanosi drugi sloj (2mm) morta za lijepljenje i armiranje. Ukupna debljina armirnog sloja ne smije biti manja od 5 mm, a mrežica mora biti smještena u gornjoj trećini armirnog sloja. Na spojevima ETICS-a sa stolarijom, ovisno o dimenzijama i poziciji otvora, te debljini izolacije, ugraditi trodimenzionalni priključni profil za stolariju, za kvalitetan i trajan spoj ETICS-a sa stolarijom. Ispod prozorskih klupčica izvesti kvalitetan spoj sustavom priključnih profila za prozorske klupčice. Na spojevima ETICS-a sa prozorskim klupicama, ugraditi izolacijsku traku za fuge (3-7mm). Na mjestima na kojima tehnički nije moguće izvesti brtvljenje profilima ili trakom za fuge, kao i sve ostale spojeve fasade i ostalih tijela, zabrtviti sa kvalitetnim MS Polimerom. Izvedba završnog sloja: Nakon otprilike 5 dana sušenja armirnog sloja (ovisno o vremenskim uvjetima), slijedi izvedba završnog sloja min. debljine 1,5mm silikonsko-silikatnom završnom žbukom (uključujući predpremaz), sve prema uputama navedenim u tehničkim listovima u tonu prema izvornoj boji pročelja zgrade. Obračun po m².
Redni broj predračuna: |  | Jedinica mjere: | Ukupna količina po predračunu: | Jedinična cijena: | Izvršena količina radova:
9 |  | m² | 680 | 35 | mjesečno | ukupno
| OKONČANO |  |  |  | 680
| Okončana situacija |  |  |  |  | 680
| SVIBANJ/2021 |  |  |  | 0
| Okončana situacija |  |  |  |  | 0.8
| IZVODITELJ: |  |  | NADZOR :
Uložak u građevinsku knjigu: 2/5
GRAĐEVINA : |  | Fasada
OPIS RADOVA : |  | FASADERSKI RADOVI
9 | CZR- RAD
Redni broj predračuna: |  | Jedinica mjere: | Ukupna količina po predračunu: | Jedinična cijena: | Izvršena količina radova:
9 |  | m2 | 340 | 30 | mjesečno | ukupno
| OKONČANO |  |  |  | 340
| Okončana situacija |  |  |  |  | 340
| SVIBANJ/2021 |  |  |  | 0
| Okončana situacija |  |  |  |  | 0.8
| IZVODITELJ: |  |  | NADZOR :
Uložak u građevinsku knjigu: 3/5
GRAĐEVINA : |  | Fasada
OPIS RADOVA : |  | FASADERSKI RADOVI
4.2. | 4.2. Isto kao 2.1. samo završno mozaična akrilatna žbuka (zona prizemlja)
Redni broj predračuna: |  | Jedinica mjere: | Ukupna količina po predračunu: | Jedinična cijena: | Izvršena količina radova:
4.2. |  | m2 | 102 | 20 | mjesečno | ukupno
| OKONČANO |  |  |  | 102
| Okončana situacija |  |  |  |  | 102
| SVIBANJ/2021 |  |  |  | 0
| Okončana situacija |  |  |  |  | 0.8
| IZVODITELJ: |  |  | NADZOR :
Uložak u građevinsku knjigu: 4/5
GRAĐEVINA : |  | Fasada
OPIS RADOVA : |  | FASADERSKI RADOVI
4.2. | Izvedba podnožja fasade (sokl). Izvedba sustava toplinske izolacije zidova prizemlja, odnosno podnožja zgrade do visine 40 cm, od ekstrudiranog polistirena (XPS-a). U cijenu je potrebno uračunati dobavu materijala, te toplinsku izolaciju podnožja fasade prema uputama proizvođača. Predvidjeti fasadu pojačane površinske otpornosti na udarce (lopta i sl.) Faze izvođenja: Ploče se lijepe pomoću poliuretanske pjene te se mehanički pričvršćuju pričvrsnicama. Na ploče nanosi se prvi sloj namjesnkog ljepila za povezane sustave vanjske toplinske izolacije u sloju od 2,00 mm u koji se utapa certificirana mrežica od staklenih vlakana, alkalno otporna. Zatim slijedi drugi izravnavajući sloj ljepila 2,00 mm te sušenje čitavog armirajućeg sloja minimalno 5 dana u normiranim uvjetima. Nakon propisanog sušenja nanosi se pretpremaz za poboljšanje prionljivosti, te završna vodootporna akrilatna mozaična žbuka. Obračun po m².
Redni broj predračuna: |  | Jedinica mjere: | Ukupna količina po predračunu: | Jedinična cijena: | Izvršena količina radova:
4.2. |  | m² | 10 | 35 | mjesečno | ukupno
| OKONČANO |  |  |  | 10
| Okončana situacija |  |  |  |  | 10
| SVIBANJ/2021 |  |  |  | 0
| Okončana situacija |  |  |  |  | 0.8
| IZVODITELJ: |  |  | NADZOR :
Uložak u građevinsku knjigu: 5/5